## 用例
所属模块 | 所属版本 | 相关需求 | 用例标题 | 前置条件 | 步骤 | 预期 | 关键词 | 优先级 | 用例类型 | 适用阶段 | 用例状态 | 是否AI生成
| (#0) | (#0) |  |  | 1. 2. 3. | 1. 2. 3. | [5 empty] | 否
/上海定制(#25372) | SSC1.0.1.0_Sc_WEB(#16332) | 184847:上海SC-机柜断电分析 (优先级:3,预计时长:26)(#184847) | 【运行分析-机柜-机柜断电分析】新增机柜断电分析功能-默认展示 |  | 1.进入机柜断电分析 2. 3. | 1.正确展示于运行分析--机柜--机柜断电分析 |  | 3 | 功能测试 | 功能测试阶段 |  | 否
/上海定制(#25372) | SSC1.0.1.0_Sc_WEB(#16332) | 184847:上海SC-机柜断电分析 (优先级:3,预计时长:26)(#184847) | 【运行分析-机柜-机柜断电分析】新增机柜断电分析功能-垂直越权 |  | 1.页面/接口进入机柜断电分析 2. 3. | 1.无配置访问权限，无法访问、接口也不行 配置访问权限，可正常访问、接口也一致 |  | 1 | 安全相关 | 冒烟测试阶段 |  | 否
/上海定制(#25372) | SSC1.0.1.0_Sc_WEB(#16332) | 184847:上海SC-机柜断电分析 (优先级:3,预计时长:26)(#184847) | 【运行分析-机柜-机柜断电分析】新增机柜断电分析功能-水平越权 |  | 1.页面/接口进入机柜断电分析 2. 3. | 1.只配置一个区只展示该区下楼栋信息、接口也是 配置省公司则展示全部区域下楼栋信息、接口也是 |  | 1 | 安全相关 | 冒烟测试阶段 |  | 否
/上海定制(#25372) | SSC1.0.1.0_Sc_WEB(#16332) | 184847:上海SC-机柜断电分析 (优先级:3,预计时长:26)(#184847) | 【运行分析-机柜-机柜断电分析】新增机柜断电分析功能-机柜断电分析页面校验 |  | 1.进入机柜断电分析 2. 3. | 1.页面展示机柜实时断电、机柜断电、断电规则配置3个tab页，可正常切换 |  | 3 | 功能测试 | 功能测试阶段 |  | 否
/上海定制(#25372) | SSC1.0.1.0_Sc_WEB(#16332) | 184847:上海SC-机柜断电分析 (优先级:3,预计时长:26)(#184847) | 【运行分析-机柜-机柜断电分析】机柜实时断电tab页条件筛选栏-筛选条件展示 |  | 1.进入机柜断电分析 2. 3. | 1.展示机楼、机房、机柜列、时间、4个筛选条件 |  | 3 | 功能测试 | 功能测试阶段 |  | 否
/上海定制(#25372) | SSC1.0.1.0_Sc_WEB(#16332) | 184847:上海SC-机柜断电分析 (优先级:3,预计时长:26)(#184847) | 【运行分析-机柜-机柜断电分析】机柜实时断电tab页条件筛选栏-筛选条件机楼校验 |  | 1.进入机柜断电分析 2.选择机楼 3. | 1.机楼为多选、默认全部、关联空间资源信息【即站点之类】 |  | 3 | 功能测试 | 功能测试阶段 |  | 否
/上海定制(#25372) | SSC1.0.1.0_Sc_WEB(#16332) | 184847:上海SC-机柜断电分析 (优先级:3,预计时长:26)(#184847) | 【运行分析-机柜-机柜断电分析】机柜实时断电tab页条件筛选栏-筛选条件机房校验 |  | 1.进入机柜断电分析 2.选择机房 3. | 1.机房为多选、默认全部、仅展示有配置机柜信息的机房 |  | 3 | 功能测试 | 功能测试阶段 |  | 否
/上海定制(#25372) | SSC1.0.1.0_Sc_WEB(#16332) | 184847:上海SC-机柜断电分析 (优先级:3,预计时长:26)(#184847) | 【运行分析-机柜-机柜断电分析】机柜实时断电tab页条件筛选栏-筛选条件机柜列校验 |  | 1.进入机柜断电分析 2.选择机机柜列 3. | 1.展示机房对应机柜列配置信息；默认全部 |  | 3 | 功能测试 | 功能测试阶段 |  | 否
/上海定制(#25372) | SSC1.0.1.0_Sc_WEB(#16332) | 184847:上海SC-机柜断电分析 (优先级:3,预计时长:26)(#184847) | 【运行分析-机柜-机柜断电分析】机柜实时断电tab页条件筛选栏-筛选条件时间校验 |  | 1.进入机柜断电分析 2.选择时间范围 3. | 1.默认展示全部时间段、可支持按时间范围选择、格式为yyyy-mm-dd hh:mm:ss |  | 3 | 功能测试 | 功能测试阶段 |  | 否
/上海定制(#25372) | SSC1.0.1.0_Sc_WEB(#16332) | 184847:上海SC-机柜断电分析 (优先级:3,预计时长:26)(#184847) | 【运行分析-机柜-机柜断电分析】机柜实时断电tab页条件筛选栏-查询按钮 |  | 1.进入机柜断电分析 2.点击查询 3. | 1.条件组合下，查询结果于筛选条件一致 |  | 3 | 功能测试 | 功能测试阶段 |  | 否
/上海定制(#25372) | SSC1.0.1.0_Sc_WEB(#16332) | 184847:上海SC-机柜断电分析 (优先级:3,预计时长:26)(#184847) | 【运行分析-机柜-机柜断电分析】机柜实时断电tab页条件筛选栏-重置按钮 |  | 1.进入机柜断电分析 2.点击重置 3. | 1.重置已选择条件、并恢复为默认数据 |  | 3 | 功能测试 | 功能测试阶段 |  | 否
/上海定制(#25372) | SSC1.0.1.0_Sc_WEB(#16332) | 184847:上海SC-机柜断电分析 (优先级:3,预计时长:26)(#184847) | 【运行分析-机柜-机柜断电分析】机柜实时断电tab页条件筛选栏-清除按钮 |  | 1.已授权该页面清除按钮的角色 | 1.展示清除按钮、未闭环机柜断电，支持管理员手动“消除” |  | 3 | 功能测试 | 功能测试阶段 |  | 否
/上海定制(#25372) | SSC1.0.1.0_Sc_WEB(#16332) | 184847:上海SC-机柜断电分析 (优先级:3,预计时长:26)(#184847) | 【运行分析-机柜-机柜断电分析】机柜实时断电tab页条件筛选栏-清除按钮 |  | 1.未授权该页面清除按钮的角色 | 1.不展示清除按钮，且无法进行手工消除 |  | 3 | 功能测试 | 功能测试阶段 |  | 否
/上海定制(#25372) | SSC1.0.1.0_Sc_WEB(#16332) | 184847:上海SC-机柜断电分析 (优先级:3,预计时长:26)(#184847) | 【运行分析-机柜-机柜断电分析】机柜实时断电tab页条件筛选栏-导出按钮 |  | 1.进入机柜断电分析 2.点击导出 3. | 1.导出数据与页面展示、条件筛选出来的数据一致、字段一致 |  | 3 | 功能测试 | 功能测试阶段 |  | 否
/上海定制(#25372) | SSC1.0.1.0_Sc_WEB(#16332) | 184847:上海SC-机柜断电分析 (优先级:3,预计时长:26)(#184847) | 【运行分析-机柜-机柜断电分析】机柜实时断电tab页条件筛选栏-异常筛选条件 |  | 1.进入机柜断电分析 2.输入查询条件 3. | 1.无配置机柜列机房不展示在机房条件中；超长时间段有限制 |  | 3 | 功能测试 | 功能测试阶段 |  | 否
/上海定制(#25372) | SSC1.0.1.0_Sc_WEB(#16332) | 184847:上海SC-机柜断电分析 (优先级:3,预计时长:26)(#184847) | 【运行分析-机柜-机柜断电分析】机柜实时断电tab页条件筛选栏-异常清除按钮 |  | 1.进入机柜断电分析 2.点击清除 3. | 1.非管理员角色、无法进行手工清除预警 |  | 3 | 功能测试 | 功能测试阶段 |  | 否
/上海定制(#25372) | SSC1.0.1.0_Sc_WEB(#16332) | 184847:上海SC-机柜断电分析 (优先级:3,预计时长:26)(#184847) | 【运行分析-机柜-机柜断电分析】机柜实时断电tab页条件筛选栏-异常清除按钮_接口 |  | 1.接口调用清除 2. 3. | 1.非管理员角色、通过接口、也无法进行手工清除预警 |  | 3 | 功能测试 | 功能测试阶段 |  | 否
/上海定制(#25372) | SSC1.0.1.0_Sc_WEB(#16332) | 184847:上海SC-机柜断电分析 (优先级:3,预计时长:26)(#184847) | 【运行分析-机柜-机柜断电分析】机柜实时断电tab页详细展示-字段展示 |  | 1.进入机柜断电分析 2.进入机柜实时断电tab页 3. | 1.展示楼栋、机房、机柜列、机柜名、总电流、1路电流关联设备测点、1路电流值（A）、2路电流关联设备测点、2路电流值（A）、3路电流关联设备测点、3路电流值（A）、开始时间 |  | 3 | 功能测试 | 功能测试阶段 |  | 否
/上海定制(#25372) | SSC1.0.1.0_Sc_WEB(#16332) | 184847:上海SC-机柜断电分析 (优先级:3,预计时长:26)(#184847) | 【运行分析-机柜-机柜断电分析】机柜实时断电tab页详细展示-跳转校验 |  | 1.进入机柜断电分析 2.进入机柜实时断电tab页 3.点击设备 | 1.1-3路设备测点跳转至综合-监控视图中、结果所处站点-机房-以及设备一致 |  | 3 | 功能测试 | 功能测试阶段 |  | 否
/上海定制(#25372) | SSC1.0.1.0_Sc_WEB(#16332) | 184847:上海SC-机柜断电分析 (优先级:3,预计时长:26)(#184847) | 【运行分析-机柜-机柜断电分析】机柜实时断电tab页详细展示-数据展示 |  | 1.进入机柜断电分析 2.进入机柜实时断电tab页 | 1.显示机柜当前已发现断电且未消除的断电触发记录 |  | 3 | 功能测试 | 功能测试阶段 |  | 否
/上海定制(#25372) | SSC1.0.1.0_Sc_WEB(#16332) | 184847:上海SC-机柜断电分析 (优先级:3,预计时长:26)(#184847) | 【运行分析-机柜-机柜断电分析】机柜实时断电tab页数据校验-数据校验 |  | 1.机柜已设置用电关系、机房已配置断电规则 | 1.总电流与机柜配置测点统计结果一致、1-3路设备测点名称一致、1-3路电流值显示与实际值一致、 5分钟内、时间为隐患规则触发生效实时的采集时间（hh：mm：ss）形式 |  | 3 | 功能测试 | 功能测试阶段 |  | 否
/上海定制(#25372) | SSC1.0.1.0_Sc_WEB(#16332) | 184847:上海SC-机柜断电分析 (优先级:3,预计时长:26)(#184847) | 【运行分析-机柜-机柜断电分析】机柜实时断电tab页数据校验-总电流校验 |  | 1.进入机柜断电分析 2.进入机柜实时断电tab页 | 1.电流为机柜下三路电流之和 |  | 3 | 功能测试 | 功能测试阶段 |  | 否
/上海定制(#25372) | SSC1.0.1.0_Sc_WEB(#16332) | 184847:上海SC-机柜断电分析 (优先级:3,预计时长:26)(#184847) | 【运行分析-机柜-机柜断电分析】机柜实时断电tab页数据校验-1-3路电流值校验 |  | 1.进入机柜断电分析 2.进入机柜实时断电tab页 | 1.展示数据与用电关系中设置测点的实时数据一致（即保存生效后每整点5分钟，取的该点前后5分钟的数据，进行判断） 即00:00:01保存生效，那么00:00:05就会进行判断和展示 |  | 3 | 功能测试 | 功能测试阶段 |  | 否
/上海定制(#25372) | SSC1.0.1.0_Sc_WEB(#16332) | 184847:上海SC-机柜断电分析 (优先级:3,预计时长:26)(#184847) | 【运行分析-机柜-机柜断电分析】机柜实时断电tab页数据校验-1-3路电流值有缺失校验 |  | 1.进入机柜断电分析 2.进入机柜实时断电tab页 | 1.不进行断电判断（是否展示在数据列表中） |  | 3 | 功能测试 | 功能测试阶段 |  | 否
/上海定制(#25372) | SSC1.0.1.0_Sc_WEB(#16332) | 184847:上海SC-机柜断电分析 (优先级:3,预计时长:26)(#184847) | 【运行分析-机柜-机柜断电分析】机柜实时断电tab页数据校验-1-3路电流关联设备测点校验 |  | 1.进入机柜断电分析 2.进入机柜实时断电tab页 | 1.与用电关系中设置的测点一致、并且每一路都一致、对应综合视图中的也一致 |  | 3 | 功能测试 | 功能测试阶段 |  | 否
/上海定制(#25372) | SSC1.0.1.0_Sc_WEB(#16332) | 184847:上海SC-机柜断电分析 (优先级:3,预计时长:26)(#184847) | 【运行分析-机柜-机柜断电分析】机柜实时断电tab页数据校验-开始时间校验 |  | 1.进入机柜断电分析 2.进入机柜实时断电tab页 | 1.开始时间为生效后，整点的五分钟（每五分钟都会进行采集和判断，fsu实际不为整点，后端处理前端展示以整点5分钟为主） |  | 3 | 功能测试 | 功能测试阶段 |  | 否
/上海定制(#25372) | SSC1.0.1.0_Sc_WEB(#16332) | 184847:上海SC-机柜断电分析 (优先级:3,预计时长:26)(#184847) | 【运行分析-机柜-机柜断电分析】机柜实时断电tab页数据校验-采集规则校验 |  | 1. 机柜已设置用电关系、机房已配置断电规则 | 1.每5分钟进行全量设备主动采集、后端对数据颗粒度做整点五分钟对齐（对对齐后的数据进行判断和展示） |  | 3 | 功能测试 | 功能测试阶段 |  | 否
/上海定制(#25372) | SSC1.0.1.0_Sc_WEB(#16332) | 184847:上海SC-机柜断电分析 (优先级:3,预计时长:26)(#184847) | 【运行分析-机柜-机柜断电分析】机柜实时断电tab页数据校验-单机房规则触发校验 |  | 1.进入机柜断电分析 2.进入机柜实时断电tab页 | 1.单机柜三路PDU总电流超过断电规则，或单路PDU电流小于断电规则、则1-3路电流值标红 会进行语音播报 |  | 3 | 功能测试 | 功能测试阶段 |  | 否
/上海定制(#25372) | SSC1.0.1.0_Sc_WEB(#16332) | 184847:上海SC-机柜断电分析 (优先级:3,预计时长:26)(#184847) | 【运行分析-机柜-机柜断电分析】机柜实时断电tab页数据校验-多机房规则触发校验 |  | 1.进入机柜断电分析 2.进入机柜实时断电tab页 | 1.多个机房、单机柜三路PDU总电流超过断电规则，或单路PDU电流小于断电规则、则1-3路电流值标红（会逐个进行语音播报） |  | 3 | 功能测试 | 功能测试阶段 |  | 否
/上海定制(#25372) | SSC1.0.1.0_Sc_WEB(#16332) | 184847:上海SC-机柜断电分析 (优先级:3,预计时长:26)(#184847) | 【运行分析-机柜-机柜断电分析】机柜实时断电tab页数据校验-手工消除闭环方式 |  | 1.管理员身份在机柜实时断电处进行清除操作 | 1.机房总电流或单路触发时规则时、成功清除、系统不再播放、历史展示为手工清除，为最高级别的消除方式 |  | 3 | 功能测试 | 功能测试阶段 |  | 否
/上海定制(#25372) | SSC1.0.1.0_Sc_WEB(#16332) | 184847:上海SC-机柜断电分析 (优先级:3,预计时长:26)(#184847) | 【运行分析-机柜-机柜断电分析】机柜实时断电tab页数据校验-规则消除-修改阈值闭环方式 |  | 1.在断电规则配置页面中，重新编辑规则 | 1.机房总电流或单路触发时规则时、不满足的实时警告全部清除、系统不再播放，历史展示为规则变更、为第二级别消除方式 |  | 3 | 功能测试 | 功能测试阶段 |  | 否
/上海定制(#25372) | SSC1.0.1.0_Sc_WEB(#16332) | 184847:上海SC-机柜断电分析 (优先级:3,预计时长:26)(#184847) | 【运行分析-机柜-机柜断电分析】机柜实时断电tab页数据校验-规则消除-不生效闭环方式 |  | 1.在断电规则配置页面中，重新编辑规则 | 1.机房总电流或单路触发时规则时、所有实时警告全部清除、系统不再播放，历史展示为规则变更、为第二级别消除方式 |  | 3 | 功能测试 | 功能测试阶段 |  | 否
/上海定制(#25372) | SSC1.0.1.0_Sc_WEB(#16332) | 184847:上海SC-机柜断电分析 (优先级:3,预计时长:26)(#184847) | 【运行分析-机柜-机柜断电分析】机柜实时断电tab页数据校验-系统消除闭环方式 |  | 1.进入机柜断电分析 2.进入机柜实时断电tab页 | 1.机房总电流或单路触发时规则时、自动恢复正常、系统不再播放、历史展示为空、为最低级别消除方式 |  | 3 | 功能测试 | 功能测试阶段 |  | 否
/上海定制(#25372) | SSC1.0.1.0_Sc_WEB(#16332) | 184847:上海SC-机柜断电分析 (优先级:3,预计时长:26)(#184847) | 【运行分析-机柜-机柜断电分析】机柜实时断电tab页数据校验-手工消除后变更规则 |  | 1.管理员身份在机柜实时断电处进行清除操作、再次变更规则、使该机房满足条件 | 1.机房总电流或单路触发时规则时、成功清除、系统不再播放，更改规则生效后再次触发 |  | 3 | 功能测试 | 功能测试阶段 |  | 否
/上海定制(#25372) | SSC1.0.1.0_Sc_WEB(#16332) | 184847:上海SC-机柜断电分析 (优先级:3,预计时长:26)(#184847) | 【运行分析-机柜-机柜断电分析】机柜实时断电tab页数据校验-预警消除规则 |  | 1.进入机柜断电分析 2.进入机柜实时断电tab页 | 1.手工消除>系统消除>规则消除 |  | 3 | 功能测试 | 功能测试阶段 |  | 否
/上海定制(#25372) | SSC1.0.1.0_Sc_WEB(#16332) | 184847:上海SC-机柜断电分析 (优先级:3,预计时长:26)(#184847) | 【运行分析-机柜-机柜断电分析】机柜历史断电记录tab详细展示-字段展示 | 已授权页面消除按钮角色 | 1.进入机柜断电分析 2.进入机柜历史断电记录tab页 | 1.展示楼栋、机房、机柜列、机柜名、总电流、1路电流关联设备测点、1路电流值（A）、2路电流关联设备测点、2路电流值（A）、3路电流关联设备测点、3路电流值（A）、开始时间、结束时间、闭环方式、确认人、备注 |  | 3 | 功能测试 | 功能测试阶段 |  | 否
/上海定制(#25372) | SSC1.0.1.0_Sc_WEB(#16332) | 184847:上海SC-机柜断电分析 (优先级:3,预计时长:26)(#184847) | 【运行分析-机柜-机柜断电分析】机柜历史断电记录tab详细展示-字段展示 | 未授权页面消除按钮角色 | 1.进入机柜断电分析 2.进入机柜历史断电记录tab页 | 1.预期：展示楼栋、机房、机柜列、机柜名、总电流、1路电流关联设备测点、1路电流值（A）、2路电流关联设备测点、2路电流值（A）、3路电流关联设备测点、3路电流值（A）、开始时间、结束时间 |  | 3 | 功能测试 | 功能测试阶段 |  | 否
/上海定制(#25372) | SSC1.0.1.0_Sc_WEB(#16332) | 184847:上海SC-机柜断电分析 (优先级:3,预计时长:26)(#184847) | 【运行分析-机柜-机柜断电分析】机柜历史断电记录tab详细展示-跳转校验 |  | 1.进入机柜断电分析 2.进入机柜历史断电记录tab页 | 1.1-3路设备测点跳转至综合-监控视图中、结果所处站点-机房-以及设备一致 |  | 3 | 功能测试 | 功能测试阶段 |  | 否
/上海定制(#25372) | SSC1.0.1.0_Sc_WEB(#16332) | 184847:上海SC-机柜断电分析 (优先级:3,预计时长:26)(#184847) | 【运行分析-机柜-机柜断电分析】机柜历史断电记录tab详细展示-数据展示 |  | 1.进入机柜断电分析 2.进入机柜历史断电记录tab页 | 1.数据为已消除的断电触发记录存 |  | 3 | 功能测试 | 功能测试阶段 |  | 否
/上海定制(#25372) | SSC1.0.1.0_Sc_WEB(#16332) | 184847:上海SC-机柜断电分析 (优先级:3,预计时长:26)(#184847) | 【运行分析-机柜-机柜断电分析】机柜历史断电记tab页数据校验-数据校验 |  | 1.机柜已设置用电关系、机房已配置断电规则 | 1. 总电流与机柜配置测点统计结果一致、1-3路设备测点名称一致、1-3路电流值显示与实际值与历史表中数据一致； |  | 3 | 功能测试 | 功能测试阶段 |  | 否
/上海定制(#25372) | SSC1.0.1.0_Sc_WEB(#16332) | 184847:上海SC-机柜断电分析 (优先级:3,预计时长:26)(#184847) | 【运行分析-机柜-机柜断电分析】机柜历史断电记tab页数据校验-手工消除-结束时间校验 |  | 1.进入机柜断电分析 2.进入机柜历史断电记录tab页 | 1.手工消除：则以手工操作完成时间为主、也是以整点5分钟 |  | 3 | 功能测试 | 功能测试阶段 |  | 否
/上海定制(#25372) | SSC1.0.1.0_Sc_WEB(#16332) | 184847:上海SC-机柜断电分析 (优先级:3,预计时长:26)(#184847) | 【运行分析-机柜-机柜断电分析】机柜历史断电记tab页数据校验-规则消除-结束时间校验 |  | 1.进入机柜断电分析 2.进入机柜历史断电记录tab页 | 1.手工消除：规则消除：则是修改规则应用后时间、也是以整点5分钟 |  | 3 | 功能测试 | 功能测试阶段 |  | 否
/上海定制(#25372) | SSC1.0.1.0_Sc_WEB(#16332) | 184847:上海SC-机柜断电分析 (优先级:3,预计时长:26)(#184847) | 【运行分析-机柜-机柜断电分析】机柜历史断电记tab页数据校验-系统消除-结束时间校验 |  | 1.修改实时数据值，让数据恢复正常 | 1.系统消除：则以满足条件自动消除时间、也是以整点5分钟 |  | 3 | 功能测试 | 功能测试阶段 |  | 否
/上海定制(#25372) | SSC1.0.1.0_Sc_WEB(#16332) | 184847:上海SC-机柜断电分析 (优先级:3,预计时长:26)(#184847) | 【运行分析-机柜-机柜断电分析】机柜历史断电记tab页数据校验-闭环方式校验 |  | 1.进入机柜断电分析 2.进入机柜历史断电记录tab页 | 1.手工消除：则是手工进行消除；规则消除：则是修改阈值或是生效状态情况来消除；系统消除：则是设备自动恢复正常后消除 |  | 3 | 功能测试 | 功能测试阶段 |  | 否
/上海定制(#25372) | SSC1.0.1.0_Sc_WEB(#16332) | 184847:上海SC-机柜断电分析 (优先级:3,预计时长:26)(#184847) | 【运行分析-机柜-机柜断电分析】机柜历史断电记tab页数据校验-确认人校验 |  | 1.进入机柜断电分析 2.进入机柜历史断电记录tab页 | 1.手工消除：操作人为操作人用户名；系统消除：为空；规则消除：为系统消除 |  | 3 | 功能测试 | 功能测试阶段 |  | 否
/上海定制(#25372) | SSC1.0.1.0_Sc_WEB(#16332) | 184847:上海SC-机柜断电分析 (优先级:3,预计时长:26)(#184847) | 【运行分析-机柜-机柜断电分析】机柜历史断电记tab页筛选条件-筛选条件展示 |  | 1.进入机柜断电分析 2.进入机柜历史断电记录tab页 | 1.展示机楼、机房、机柜列、时间、4个筛选条件 |  | 3 | 功能测试 | 功能测试阶段 |  | 否
/上海定制(#25372) | SSC1.0.1.0_Sc_WEB(#16332) | 184847:上海SC-机柜断电分析 (优先级:3,预计时长:26)(#184847) | 【运行分析-机柜-机柜断电分析】机柜历史断电记tab页筛选条件-筛选条件机楼校验 |  | 1.进入机柜断电分析 2.进入机柜历史断电记录tab页 3.选择机楼 | 1.机楼为多选、默认全部、关联空间资源信息【即站点之类】 |  | 3 | 功能测试 | 功能测试阶段 |  | 否
/上海定制(#25372) | SSC1.0.1.0_Sc_WEB(#16332) | 184847:上海SC-机柜断电分析 (优先级:3,预计时长:26)(#184847) | 【运行分析-机柜-机柜断电分析】机柜历史断电记tab页筛选条件-筛选条件机房校验 |  | 1.进入机柜断电分析 2.进入机柜历史断电记录tab页 3.选择机房 | 1.机房为多选、默认全部、仅展示有配置机柜信息的机房 |  | 3 | 功能测试 | 功能测试阶段 |  | 否
/上海定制(#25372) | SSC1.0.1.0_Sc_WEB(#16332) | 184847:上海SC-机柜断电分析 (优先级:3,预计时长:26)(#184847) | 【运行分析-机柜-机柜断电分析】机柜历史断电记tab页筛选条件-筛选条件机柜列校验 |  | 1.进入机柜断电分析 2.进入机柜历史断电记录tab页 3.选择机房 | 1.展示机房对应机柜列配置信息；默认全部 |  | 3 | 功能测试 | 功能测试阶段 |  | 否
/上海定制(#25372) | SSC1.0.1.0_Sc_WEB(#16332) | 184847:上海SC-机柜断电分析 (优先级:3,预计时长:26)(#184847) | 【运行分析-机柜-机柜断电分析】机柜历史断电记tab页筛选条件-筛选条件时间校验 |  | 1.进入机柜断电分析 2.进入机柜历史断电记录tab页 3.选择时间范围 | 1.默认展示全部时间段、可支持按时间范围选择、格式为yyyy-mm-dd hh:mm:ss |  | 3 | 功能测试 | 功能测试阶段 |  | 否
/上海定制(#25372) | SSC1.0.1.0_Sc_WEB(#16332) | 184847:上海SC-机柜断电分析 (优先级:3,预计时长:26)(#184847) | 【运行分析-机柜-机柜断电分析】机柜历史断电记tab页筛选条件-查询按钮 |  | 1.进入机柜断电分析 2.进入机柜历史断电记录tab页 3.点击查询 | 1.条件组合下，查询结果于筛选条件一致 |  | 3 | 功能测试 | 功能测试阶段 |  | 否
/上海定制(#25372) | SSC1.0.1.0_Sc_WEB(#16332) | 184847:上海SC-机柜断电分析 (优先级:3,预计时长:26)(#184847) | 【运行分析-机柜-机柜断电分析】机柜历史断电记tab页筛选条件-重置按钮 |  | 1.进入机柜断电分析 2.进入机柜历史断电记录tab页 3.点击重置 | 1.重置已选择条件、并恢复为默认数据 |  | 3 | 功能测试 | 功能测试阶段 |  | 否
/上海定制(#25372) | SSC1.0.1.0_Sc_WEB(#16332) | 184847:上海SC-机柜断电分析 (优先级:3,预计时长:26)(#184847) | 【运行分析-机柜-机柜断电分析】机柜历史断电记tab页筛选条件-导出按钮 | 已授权页面消除按钮角色 | 1.进入机柜断电分析 2.进入机柜历史断电记录tab页 3.点击导出 | 1.展示楼栋、机房、机柜列、机柜名、总电流、1路电流关联设备测点、1路电流值（A）、2路电流关联设备测点、2路电流值（A）、3路电流关联设备测点、3路电流值（A）、开始时间、结束时间、闭环方式、确认人、备注 |  | 3 | 功能测试 | 功能测试阶段 |  | 否
/上海定制(#25372) | SSC1.0.1.0_Sc_WEB(#16332) | 184847:上海SC-机柜断电分析 (优先级:3,预计时长:26)(#184847) | 【运行分析-机柜-机柜断电分析】机柜历史断电记tab页筛选条件-导出按钮 | 未授权页面消除按钮角色 | 1.进入机柜断电分析 2.进入机柜历史断电记录tab页 3.点击导出 | 1.展示楼栋、机房、机柜列、机柜名、总电流、1路电流关联设备测点、1路电流值（A）、2路电流关联设备测点、2路电流值（A）、3路电流关联设备测点、3路电流值（A）、开始时间、结束时间、闭环方式、确认人、备注 |  | 3 | 功能测试 | 功能测试阶段 |  | 否
/上海定制(#25372) | SSC1.0.1.0_Sc_WEB(#16332) | 184847:上海SC-机柜断电分析 (优先级:3,预计时长:26)(#184847) | 【运行分析-机柜-机柜断电分析】机柜历史断电记tab页筛选条件-异常校验-筛选条件 |  | 1.进入机柜断电分析 2.进入机柜历史断电记录tab页 3.输入条件 | 1.无配置机柜列机房不展示在机房条件中；超长时间段有限制 |  | 3 | 功能测试 | 功能测试阶段 |  | 否
/上海定制(#25372) | SSC1.0.1.0_Sc_WEB(#16332) | 184847:上海SC-机柜断电分析 (优先级:3,预计时长:26)(#184847) | 【运行分析-机柜-机柜断电分析】机柜历史断电记tab页筛选条件-异常校验-清除按钮 |  | 1.进入机柜断电分析 2.进入机柜历史断电记录tab页 3.点击清除 | 1.非管理员角色、无法进行手工清除预警 |  | 3 | 功能测试 | 功能测试阶段 |  | 否
/上海定制(#25372) | SSC1.0.1.0_Sc_WEB(#16332) | 184847:上海SC-机柜断电分析 (优先级:3,预计时长:26)(#184847) | 【运行分析-机柜-机柜断电分析】机柜历史断电记tab页筛选条件-异常校验-清除按钮_接口 |  | 1.接口调用清除 | 1.非管理员角色、通过接口、也无法进行手工清除预警 |  | 3 | 功能测试 | 功能测试阶段 |  | 否
/上海定制(#25372) | SSC1.0.1.0_Sc_WEB(#16332) | 184847:上海SC-机柜断电分析 (优先级:3,预计时长:26)(#184847) | 【运行分析-机柜-机柜断电分析】断电规则配置-机柜断电规则配置tab页首次进入校验，并填写保存 |  | 1.进入机柜断电分析 2.进入机柜历断电规则配置tab页 3.配置对应信息保存 | 1.机柜断电规则（三路电流填写、单路电流填写） 生效范围（站点-楼栋-机房筛选） 是否生效（是否滑动控件） 是否推送（是否滑动控件） 取消按钮 确认按钮 2、保存成功 |  | 1 | 集成测试 | 集成测试阶段 |  | 否
/上海定制(#25372) | SSC1.0.1.0_Sc_WEB(#16332) | 184847:上海SC-机柜断电分析 (优先级:3,预计时长:26)(#184847) | 【运行分析-机柜-机柜断电分析】断电规则配置-机柜断电规则配置tab页首次进入校验-机柜断电规则 |  | 1.进入机柜断电分析 2.进入机柜历断电规则配置tab页 3. | 1.描述与原型图一致、可设置3路电流与单路电流、能正确触发 |  | 3 | 功能测试 | 功能测试阶段 |  | 否
/上海定制(#25372) | SSC1.0.1.0_Sc_WEB(#16332) | 184847:上海SC-机柜断电分析 (优先级:3,预计时长:26)(#184847) | 【运行分析-机柜-机柜断电分析】断电规则配置-机柜断电规则配置tab页首次进入校验-生效范围_左侧树 |  | 1.进入机柜断电分析 2.进入机柜历断电规则配置tab页 3. | 1. 左侧展示控件资源树、层级为站点-楼栋-机房、仅展示已配置机柜机房 |  | 3 | 功能测试 | 功能测试阶段 |  | 否
/上海定制(#25372) | SSC1.0.1.0_Sc_WEB(#16332) | 184847:上海SC-机柜断电分析 (优先级:3,预计时长:26)(#184847) | 【运行分析-机柜-机柜断电分析】断电规则配置-机柜断电规则配置tab页首次进入校验-生效范围_右侧预选 |  | 1.进入机柜断电分析 2.进入机柜历断电规则配置tab页 3. | 1.从中间迁入要生效的空间信息、或模糊查询、且可以支持全选【均为已选内的】 |  | 3 | 功能测试 | 功能测试阶段 |  | 否
/上海定制(#25372) | SSC1.0.1.0_Sc_WEB(#16332) | 184847:上海SC-机柜断电分析 (优先级:3,预计时长:26)(#184847) | 【运行分析-机柜-机柜断电分析】断电规则配置-机柜断电规则配置tab页首次进入校验-生效范围_右侧预选删除 |  | 1.进入机柜断电分析 2.进入机柜历断电规则配置tab页 3. | 1.能删除已选机房信息 |  | 3 | 功能测试 | 功能测试阶段 |  | 否
/上海定制(#25372) | SSC1.0.1.0_Sc_WEB(#16332) | 184847:上海SC-机柜断电分析 (优先级:3,预计时长:26)(#184847) | 【运行分析-机柜-机柜断电分析】断电规则配置-机柜断电规则配置tab页首次进入校验-生效范围_右侧预选清空已选 |  | 1.进入机柜断电分析 2.进入机柜历断电规则配置tab页 3.点击清空 | 1.清空所有已选机房 |  | 3 | 功能测试 | 功能测试阶段 |  | 否
/上海定制(#25372) | SSC1.0.1.0_Sc_WEB(#16332) | 184847:上海SC-机柜断电分析 (优先级:3,预计时长:26)(#184847) | 【运行分析-机柜-机柜断电分析】断电规则配置-机柜断电规则配置tab页首次进入校验-是否生效 |  | 1.进入机柜断电分析 2.进入机柜历断电规则配置tab页 3. | 1.默认不生效、为不生效则电流超标或是不达标都不触发告警；为生效则会触发，未选中的机房也不会触发告警 |  | 3 | 功能测试 | 功能测试阶段 |  | 否
/上海定制(#25372) | SSC1.0.1.0_Sc_WEB(#16332) | 184847:上海SC-机柜断电分析 (优先级:3,预计时长:26)(#184847) | 【运行分析-机柜-机柜断电分析】断电规则配置-机柜断电规则配置tab页首次进入校验-是否生效_切换状态 |  | 1.进入机柜断电分析 2.进入机柜历断电规则配置tab页 3. | 1.切换时需要进行二次确认，并且可以切换成功 |  | 3 | 功能测试 | 功能测试阶段 |  | 否
/上海定制(#25372) | SSC1.0.1.0_Sc_WEB(#16332) | 184847:上海SC-机柜断电分析 (优先级:3,预计时长:26)(#184847) | 【运行分析-机柜-机柜断电分析】断电规则配置-机柜断电规则配置tab页首次进入校验-是否推送 |  | 1.进入机柜断电分析 2.进入机柜历断电规则配置tab页 3. | 1. 默认不生效、为不生效则电流超标或是不达标触发后不会在平台播报、为生效触发则会播报 播报信息：XX机楼/XX机房/XX机柜PDU断电报警 |  | 3 | 功能测试 | 功能测试阶段 |  | 否
/上海定制(#25372) | SSC1.0.1.0_Sc_WEB(#16332) | 184847:上海SC-机柜断电分析 (优先级:3,预计时长:26)(#184847) | 【运行分析-机柜-机柜断电分析】断电规则配置-机柜断电规则配置tab页首次进入校验-是否推送_切换状态 |  | 1.进入机柜断电分析 2.进入机柜历断电规则配置tab页 3. | 1. 切换时需要进行二次确认，并且可以切换成功 |  | 3 | 功能测试 | 功能测试阶段 |  | 否
/上海定制(#25372) | SSC1.0.1.0_Sc_WEB(#16332) | 184847:上海SC-机柜断电分析 (优先级:3,预计时长:26)(#184847) | 【运行分析-机柜-机柜断电分析】断电规则配置-机柜断电规则配置tab页首次进入校验-取消按钮 |  | 1.进入机柜断电分析 2.进入机柜历断电规则配置tab页 3. | 1. 不保存当前设置的规则 |  | 3 | 功能测试 | 功能测试阶段 |  | 否
/上海定制(#25372) | SSC1.0.1.0_Sc_WEB(#16332) | 184847:上海SC-机柜断电分析 (优先级:3,预计时长:26)(#184847) | 【运行分析-机柜-机柜断电分析】断电规则配置-机柜断电规则配置tab页首次进入校验-保存按钮 |  | 1.进入机柜断电分析 2.进入机柜历断电规则配置tab页 3. | 1. 成功保存断电规则配置 |  | 3 | 功能测试 | 功能测试阶段 |  | 否
/上海定制(#25372) | SSC1.0.1.0_Sc_WEB(#16332) | 184847:上海SC-机柜断电分析 (优先级:3,预计时长:26)(#184847) | 【运行分析-机柜-机柜断电分析】断电规则配置-机柜断电规则配置tab页首次进入校验-异常校验-生效范围_左侧树 |  | 1.进入机柜断电分析 2.进入机柜历断电规则配置tab页 3. | 1. 左侧展示控件资源树、层级为站点-楼栋-机房、未配置的机房不展示 |  | 3 | 功能测试 | 功能测试阶段 |  | 否
/上海定制(#25372) | SSC1.0.1.0_Sc_WEB(#16332) | 184847:上海SC-机柜断电分析 (优先级:3,预计时长:26)(#184847) | 【运行分析-机柜-机柜断电分析】断电规则配置-机柜断电规则配置tab页首次进入校验-异常校验-机柜断电规则 |  | 1.进入机柜断电分析 2.进入机柜历断电规则配置tab页 3. | 1. 为非数字、特殊字符、负数、分数、表达式、小数点后两位正数、不含小数点、小于0.1均不可填入 |  | 3 | 功能测试 | 功能测试阶段 |  | 否
/上海定制(#25372) | SSC1.0.1.0_Sc_WEB(#16332) | 184847:上海SC-机柜断电分析 (优先级:3,预计时长:26)(#184847) | 【运行分析-机柜-机柜断电分析】断电规则配置-机柜断电规则配置tab页非首次进入规则校验-机柜断电规则 |  | 1.进入机柜断电分析 2.进入机柜历断电规则配置tab页 3. | 1. 为上次设置的电流规则 |  | 3 | 功能测试 | 功能测试阶段 |  | 否
/上海定制(#25372) | SSC1.0.1.0_Sc_WEB(#16332) | 184847:上海SC-机柜断电分析 (优先级:3,预计时长:26)(#184847) | 【运行分析-机柜-机柜断电分析】断电规则配置-机柜断电规则配置tab页非首次进入规则校验-机柜断电规则-生效范围 |  | 1.进入机柜断电分析 2.进入机柜历断电规则配置tab页 3. | 1. 为上次选择的机房信息 |  | 3 | 功能测试 | 功能测试阶段 |  | 否
/上海定制(#25372) | SSC1.0.1.0_Sc_WEB(#16332) | 184847:上海SC-机柜断电分析 (优先级:3,预计时长:26)(#184847) | 【运行分析-机柜-机柜断电分析】断电规则配置-机柜断电规则配置tab页非首次进入规则校验-机柜断电规则-是否生效 |  | 1.进入机柜断电分析 2.进入机柜历断电规则配置tab页 3. | 1. 为上次选择的生效模式 |  | 3 | 功能测试 | 功能测试阶段 |  | 否
/上海定制(#25372) | SSC1.0.1.0_Sc_WEB(#16332) | 184847:上海SC-机柜断电分析 (优先级:3,预计时长:26)(#184847) | 【运行分析-机柜-机柜断电分析】断电规则配置-机柜断电规则配置tab页非首次进入规则校验-机柜断电规则-是否推送 |  | 1.进入机柜断电分析 2.进入机柜历断电规则配置tab页 3. | 1. 为上次选择的推送模式 |  | 3 | 功能测试 | 功能测试阶段 |  | 否
/上海定制(#25372) | SSC1.0.1.0_Sc_WEB(#16332) | 184847:上海SC-机柜断电分析 (优先级:3,预计时长:26)(#184847) | 【运行分析-机柜-机柜断电分析】断电规则配置-机柜断电规则配置tab页非首次进入规则校验-机柜断电规则-编辑 |  | 1.进入机柜断电分析 2.进入机柜历断电规则配置tab页 3. | 1. 展示为上次的机柜断电规则、生效时间、是否生效、是否推送、可进行修改参数、保存和取消操作 |  | 3 | 功能测试 | 功能测试阶段 |  | 否

## 系统数据
/(#0) | (#0) | (#0)
/重庆定制(#25371) | 184848:上海SC-冷通道分析 (优先级:3,预计时长:26)(#184848) | SSC1.0.1.0_Sc_WEB(#16332)
/上海定制(#25372) | 184847:上海SC-机柜断电分析 (优先级:3,预计时长:26)(#184847) | SSC1.0.1.0_ScKernel(#16331)
/广东定制(#26327) |  | SSC1.0.0.0_Sc_WEB(#15984)
SSC1.0.0.0_ScKernel(#15406)