## 用例
所属模块 | 所属版本 | 相关需求 | 用例标题 | 前置条件 | 步骤 | 预期 | 关键词 | 优先级 | 用例类型 | 适用阶段 | 用例状态 | 是否AI生成
| spider3.0.27.0_kernel(#18255) | (#0) | 【供电自动化拓扑-拓扑呈现效果】拓扑图下拉切换 | 1.已存在≥2张拓扑图 | 1.点击“拓扑图切换”下拉框 2.选择另一张 | 1.画布立即刷新为新图2.原图资源释放，内存无泄漏 |  | 1 | 功能测试 | 系统测试阶段 | 已执行 | 否
| spider3.0.27.0_kernel(#18255) | (#0) | 【供电自动化拓扑-拓扑呈现效果】实时告警计数器统计 | 1.当前视图存在各级告警 | 1.观察顶部红橙黄蓝计数 2.与接口返回比对 | 1.数量完全一致 2.仅统计当前视图设备 3.3s内更新 |  | 1 | 功能测试 | 系统测试阶段 | 已执行 | 否
| spider3.0.27.0_kernel(#18255) | (#0) | 【供电自动化拓扑-拓扑呈现效果】上游设备已绑定动环且有告警 | 1. 综资设备A的“动环监控设备ID”已绑定动环设备X。 2. 动环设备X当前存在实时告警。 | 1. 在供电拓扑页面找到设备A的图标。 2. 观察设备A图标的视觉状态（如颜色、角标）。 | 1. 设备A的图标左上角显示圆形状态灯，表明其关联的动环设备存在实时告警（蓝色 = 四级告警、黄色 = 三级告警、橙色 = 二级告警、红色 = 一级告警） |  | 2 | 集成测试 | 系统测试阶段 | 已执行 | 否
| spider3.0.27.0_kernel(#18255) | (#0) | 【供电自动化拓扑-拓扑呈现效果】下游设备已绑定动环且有告警 | 1. 初综资设备A的“动环监控设备ID”已绑定动环设备X。 2. 动环设备X当前存在实时告警。 | 1. 在供电拓扑页面找到设备A的图标。 2. 观察设备A图标的视觉状态（如颜色、角标）。 | 1. 设备A的图标左上角显示圆形状态灯，表明其关联的动环设备存在实时告警（蓝色 = 四级告警、黄色 = 三级告警、橙色 = 二级告警、红色 = 一级告警） |  | 2 | 集成测试 | 系统测试阶段 | 已执行 | 否
| spider3.0.27.0_kernel(#18255) | (#0) | 【供电自动化拓扑-拓扑呈现效果】动环监控设备ID绑定关系变更后拓扑同步 | 1. 初始状态：综资设备F绑定动环设备O1。 2. 在综资或动环后台，将设备F的绑定关系修改为绑定动环设备O2。 | 1. 在绑定关系修改前，打开供电拓扑页面，记录设备F的状态。 2. 执行绑定关系修改操作。 3. 刷新供电拓扑页面，或等待一段时间（如有自动刷新）。 4. 再次观察设备F的告警状态和信息浮窗数据。 | 1. 刷新后，设备F展示的实时告警状态和数据应与新绑定的动环设备O2的当前状态一致。 |  | 2 | 集成测试 | 系统测试阶段 | 已执行 | 否
| spider3.0.27.0_kernel(#18255) | (#0) | 【供电自动化拓扑-拓扑呈现效果】无动环监控设备ID绑定的资源设备展示 | 1. 综资设备E未绑定任何“动环监控设备ID”。 | 1. 在供电拓扑页面找到设备E的图标。 2. 将鼠标移动到设备E图标上。 | 1. 设备E图标显示为正常状态，且无任何告警标识（因为无法匹配告警）。 2. 鼠标悬停时，可能不弹出信息浮窗，或弹出浮窗但提示“无监控数据”等。 |  | 2 | 集成测试 | 系统测试阶段 | 已执行 | 否
| spider3.0.27.0_kernel(#18255) | (#0) | 【供电自动化拓扑-拓扑呈现效果】悬停设备200ms内弹出浮窗 | 1. 综资设备A已绑定“动环监控设备ID” 2.动环设备图标A可见 | 1.鼠标悬停A，计时 | 1.恰200ms后浮窗出现，<200ms不闪现 |  | 2 | 功能测试 | 系统测试 | 已执行 | 否
| spider3.0.27.0_kernel(#18255) | (#0) | 【供电自动化拓扑-拓扑呈现效果】移出设备图标立即消失 | 1. 综资设备A已绑定“动环监控设备ID” 2.动环设备图标A可见 3.浮窗已显示 | 1.鼠标移出图标 | 1.浮窗立即消失，无残留 |  | 2 | 功能测试 | 系统测试 | 已执行 | 否
| spider3.0.27.0_kernel(#18255) | (#0) | 【供电自动化拓扑-拓扑呈现效果】设备图标与实时告警匹配展示（一对一，有告警） | 1. 综资设备A的“动环监控设备ID”已绑定动环设备X。 2. 动环设备X当前存在实时告警。 | 1. 在供电拓扑页面找到设备A的图标。 2. 观察设备A图标的视觉状态（如颜色、角标）。 | 1. 设备A的图标左上角显示圆形状态灯，表明其关联的动环设备存在实时告警（蓝色 = 四级告警、黄色 = 三级告警、橙色 = 二级告警、红色 = 一级告警） |  | 1 | 冒烟测试 | 系统测试阶段 | 已执行 | 否
| spider3.0.27.0_kernel(#18255) | (#0) | 【供电自动化拓扑-拓扑呈现效果】设备图标与实时告警匹配展示（一对一，无告警） | 1. 综资设备B的“动环监控设备ID”已绑定动环设备Y。 2. 动环设备Y当前无实时告警。 | 1. 在供电拓扑页面找到设备B的图标。 2. 观察设备B图标的视觉状态（如颜色、角标） | 1. 设备B的图标显示为正常状态（为绿色），无告警标识。 |  | 2 | 冒烟测试 | 系统测试阶段 | 已执行 | 否
| spider3.0.27.0_kernel(#18255) | (#0) | 【供电自动化拓扑-拓扑呈现效果】设备信息浮窗显示（一对一） | 1. 综资设备D的“动环监控设备ID”仅绑定了一个动环设备N。 | 1. 将鼠标移动到拓扑图中的设备D图标上。 2. 观察弹出的设备信息浮窗。 | 1. 成功弹出设备信息浮窗。 2. 浮窗内展示动环设备N的数据，且不应显示设备切换控件（或控件不可用）。 |  | 2 | 功能测试 | 系统测试阶段 | 已执行 | 否
| spider3.0.27.0_kernel(#18255) | (#0) | 【供电自动化拓扑-拓扑呈现效果】电池设备不在拓扑图中呈现 | 1. 综资数据中包含电池设备类型。 | 1. 加载供电拓扑页面。 2. 浏览整个拓扑图。 | 1. 拓扑图中不显示任何标识为电池的设备图标。 |  | 1 | 功能测试 | 系统测试阶段 | 已执行 | 否
| spider3.0.27.0_kernel(#18255) | (#0) | 【供电自动化拓扑-拓扑呈现效果】设备名称截断 | 1.名称≥20字 | 1.悬停查看 | 1.超出宽度用…，tooltip可显示全名 |  | 3 | UI测试 | 系统测试 | 已执行 | 否
| spider3.0.27.0_kernel(#18255) | (#0) | 【供电自动化拓扑-拓扑呈现效果】所属站点空值 | 1.站点字段为空 | 1.悬停 | 1.显示“--”占位，不显示null |  | 2 | 异常测试 | 系统测试 | 已执行 | 否
| spider3.0.27.0_kernel(#18255) | (#0) | 【供电自动化拓扑-拓扑呈现效果】机房名称超长 | 1.机房名称≥30字 | 1.悬停 | 1.第二行折行，行高自动撑开，不遮挡按钮 |  | 3 | UI测试 | 系统测试 | 已执行 | 否
| spider3.0.27.0_kernel(#18255) | (#0) | 【供电自动化拓扑-拓扑呈现效果】使用状态枚举色 | 1.状态=在用/停用/报废 | 1.悬停 | 1.文字前圆点：绿/灰/红，与状态对应 |  | 3 | UI测试 | 系统测试 | 已执行 | 否
| spider3.0.27.0_kernel(#18255) | (#0) | 【供电自动化拓扑-拓扑呈现效果】设备类型+子类型空值 | 1.两字段均空 | 1.悬停 | 1.显示“--/--” |  | 2 | 异常测试 | 系统测试 | 已执行 | 否
| spider3.0.27.0_kernel(#18255) | (#0) | 【供电自动化拓扑-拓扑呈现效果】设备型号厂家折叠 | 1.型号+厂家同时存在 | 1.悬停 | 1.一行显示“型号（厂家）”，超出…截断 |  | 3 | UI测试 | 系统测试 | 已执行 | 否
| spider3.0.27.0_kernel(#18255) | (#0) | 【供电自动化拓扑-拓扑呈现效果】额定功率单位 | 1.功率=50kW | 1.悬停 | 1.数字后自动带“kW”单位，保留1位小数 |  | 3 | UI测试 | 系统测试 | 已执行 | 否
| spider3.0.27.0_kernel(#18255) | (#0) | 【供电自动化拓扑-拓扑呈现效果】开始使用时间格式 | 1.时间=2025-11-1109:00:00 | 1.悬停 | 1.固定格式yyyy-MM-ddHH:mm:ss，不显示秒级以下 |  | 3 | UI测试 | 系统测试 | 已执行 | 否
| spider3.0.27.0_kernel(#18255) | (#0) | 【供电自动化拓扑-拓扑呈现效果】预计报废时间空值 | 1.字段为空 | 1.悬停 | 1.显示“--”而非空白 |  | 3 | UI测试 | 系统测试 | 已执行 | 否
| spider3.0.27.0_kernel(#18255) | (#0) | 【供电自动化拓扑-拓扑呈现效果】一对多设备切换下拉 | 1.绑定3动环设备 | 1.悬停 | 1.开始时间下，一列中列出3条动环设备名称，当前选中项高亮 |  | 1 | 功能测试 | 系统测试 | 已执行 | 否
| spider3.0.27.0_kernel(#18255) | (#0) | 【供电自动化拓扑-拓扑呈现效果】切换后数据立即刷新 | 1.一对多下拉切换 | 1.选择另一动环 | 1.电压、电流、告警区数据1s内更新为新动环值 |  | 1 | 功能测试 | 系统测试 | 已执行 | 否
| spider3.0.27.0_kernel(#18255) | (#0) | 【供电自动化拓扑-拓扑呈现效果】三相电压合并规则 | 1.动环设备已与综资设备绑定，A/B/C=220/219/221 | 1.悬停 | 1.一行“三相电压（V）：220/219/221”顺序A→B→C |  | 1 | 功能测试 | 系统测试 | 已执行 | 否
| spider3.0.27.0_kernel(#18255) | (#0) | 【供电自动化拓扑-拓扑呈现效果】三相电流空值 | 1.动环设备已与综资设备绑定，接口返回null | 1.悬停 | 1.显示“--/--/--” |  | 2 | 异常测试 | 系统测试 | 已执行 | 否
| spider3.0.27.0_kernel(#18255) | (#0) | 【供电自动化拓扑-拓扑呈现效果】三相功率单位 | 1.动环设备已与综资设备绑定，功率=15.5kW | 1.悬停 | 1.显示“三相功率（kW）：15.5/15.4/15.3” |  | 3 | UI测试 | 系统测试 | 已执行 | 否
| spider3.0.27.0_kernel(#18255) | (#0) | 【供电自动化拓扑-拓扑呈现效果】三相数值A-C按照黄绿红回显 | 1.动环设备已与综资设备绑定 | 1.悬停 | 1.电压，电流，功率，三项的A,B,C分别由黄、绿、红颜色显示 |  | 3 | UI测试 | 系统测试 | 已执行 | 否
| spider3.0.27.0_kernel(#18255) | (#0) | 【供电自动化拓扑-拓扑呈现效果】测点小数位统一 | 1.电压=220.0/219.5/218.9 | 1.悬停 | 1.统一保留1位小数：220.0/219.5/218.9 |  | 3 | UI测试 | 系统测试 | 已执行 | 否
| spider3.0.27.0_kernel(#18255) | (#0) | 【供电自动化拓扑-拓扑呈现效果】缺省表内测点 | 1.设备返回100个测点，仅3个在表内 | 1.悬停浮窗 | 1.仅显示表内3个，其余忽略 |  | 1 | 功能测试 | 系统测试 | 已执行 | 否
| spider3.0.27.0_kernel(#18255) | (#0) | 【供电自动化拓扑-拓扑呈现效果】告警列表展示当前设备所有告警 | 1.动环设备已与综资设备绑定，该设备当前50条告警 | 1.悬停 | 1.数据从时间最新的开始降序，可滑动浮窗查看更多告警 |  | 2 | 功能测试 | 系统测试 | 已执行 | 否
| spider3.0.27.0_kernel(#18255) | (#0) | 【供电自动化拓扑-拓扑呈现效果】告警信息_7字段完整格式 | 1.设备存在1级告警 | 1.悬停浮窗→观察告警区 | 1.一行文本：一级\2025-11-1109:00:00\四层南机房\开关电源A\输出中断\输出中断告警\输出中断\ALM-0001 |  | 1 | 功能测试 | 系统测试 | 已执行 | 否
| spider3.0.27.0_kernel(#18255) | (#0) | 【供电自动化拓扑-拓扑呈现效果】告警信息_多级告警顺序 | 1.同一设备同时存在一级+三级 | 1.悬停浮窗 | 1.按级别降序排列：一级在前，三级在后 |  | 2 | 功能测试 | 系统测试 | 已执行 | 否
| spider3.0.27.0_kernel(#18255) | (#0) | 【供电自动化拓扑-拓扑呈现效果】告警信息_时间格式校验 | 1.告警时间=2025-11-1109:00:00 | 1.悬停 | 1.固定格式：yyyy-MM-ddHH:mm:ss，秒级无下划线 |  | 2 | UI测试 | 系统测试 | 已执行 | 否
| spider3.0.27.0_kernel(#18255) | (#0) | 【供电自动化拓扑-拓扑呈现效果】告警信息_无告警隐藏整块 | 1.设备无实时告警 | 1.悬停浮窗 | 1.“告警信息”整块区域不显示，不占位 |  | 1 | 功能测试 | 系统测试 | 已执行 | 否

## 系统数据
/(#0) | (#0) | (#0)
/集团(#34) | 211934:能耗-【需求跟踪编号-202510312289136】-稽核汇总表优化 (优先级:3,预计时长:13)(#211934) | spider3.0.27.0_web(#18256)
/集团/2.11.0.0(#882) | 211933:能耗-【需求跟踪编号-202510312289136】-稽核明细表优化 (优先级:3,预计时长:13)(#211933) | spider3.0.27.0_kernel(#18255)
/集团/2.11.0.0/短信告警(#890) | 供电自动化拓扑 | spider3.0.26.0_web(#17681)
/集团/2.11.0.0/能耗管理(#896) |  | spider3.0.26.0_kernel(#17660)
/集团/2.11.0.0/运维管理(#982) |  | spider3.0.25.0_web(#17023)
/集团/2.11.0.0/其他(#985) |  | spider3.0.25.0_kernel(#17022)
/集团/2.11.0.0/风险管控(#1047) |  | spider3.0.24.0_web(#16494)
/集团/2.11.0.0/容量(#1103) |  | spider3.0.24.0_kernel(#16493)
/集团/2.11.0.0/基础用例(#1106) |  | spider3.0.23.0_web(#15979)
/集团/2.14.0.0(#2807) |  | spider3.0.23.0_kernel(#15978)
/集团/2.15.0.0(#3413) |  | spider3.0.22.0_web(#15420)
/集团/2.16.0.0(#3741) |  | spider3.0.22.0_kernel(#15419)
/集团/2.17.0.0(#4474) |  | spider3.0.21.0_web(#14880)
/集团/2.18.0.0(#5134) |  | spider3.0.21.0_kernel(#14879)
/集团/2.19.0.0(#5769) |  | spider3.0.20.0_web(#14483)
/集团/2.20.0.0(#6422) |  | spider3.0.20.0_kernel(#14482)
/集团/3.0.0.0(#7210) |  | spider3.0.19.0_web(#14013)
/陕西(#2421) |  | spider3.0.19.0_kernel(#14012)
/分析管理(#28171) |  | spider3.0.18.0_web(#13671)
/首页管理(#6442) |  | spider3.0.18.0_kernel(#13670)
/告警管理(#3223) |  | spider3.0.17.0_web(#12863)
/综合管理(#3377) |  | spider3.0.17.0_kernel(#12862)
/报表管理(#1437) |  | spider3.0.16.0_web(#12285)
/设备管理(#7938) |  | spider3.0.16.0_kernel(#12284)
/能耗管理(#1293) |  | spider1.0.0.0_DCIM_WEB(#11162)
/容量管理(#1294) |  | spider1.0.5.0_GuangDong_WEB(#10625)
/运维管理(#1295) |  | spider1.0.6.0_YunNan_WEB(#10624)
/流程管理(#2262) |  | spider1.0.8.0_GEMC(#10524)
/系统管理(#1428) |  | spider1.0.15.0_kernelShanXi(#10523)
/配置管理(#1514) |  | spider1.0.3.0_kernelGuiZhou(#10520)
/其它(#1482) |  | spider1.0.5.0_kernelGuangDong(#10519)
/GEMC(#7657) |  | spider1.0.15.0_webShanXi(#10517)
/手机端(#10803) |  | spider1.0.6.0_kernelYunNan(#10515)
/技术栈升级(#10989) |  | spider3.0.15.0_web(#10461)
/ah(#11393) |  | spider1.0.3.0_GuiZhou_WEB(#10460)
/云南(#12142) |  | spider3.0.15.0_kernel(#10441)
/广东(#13981) |  | spider1.0.1.0_GuangXi_WEB(#10164)
/广西(#17073) |  | spider1.0.1.0_kernelGuangXi(#10163)
/贵州(#14629) |  | spider1.0.5.0_YunNan_WEB(#9794)
/DCIM(#19793) |  | spider1.0.2.0_GuiZhou_WEB(#9793)
/安全(#16129) |  | spider3.0.14.0_kernel(#9695)
/端对端(#16130) |  | spider1.0.4.0_GuangDong_WEB(#9648)
/碳管理(#18990) |  | spider1.0.14.0_webShanXi(#9647)
/综资(#25313) |  | spider1.0.4.0_kernelGuangDong(#9646)
spider1.0.5.0_kernelYunNan(#9645)
spider1.0.2.0_kernelGuiZhou(#9644)
spider1.0.14.0_kernelShanXi(#9643)
spider1.0.7.0_GEMC(#9642)
spider1.0.0.0_DCIM(#9392)
spider1.0.0.0_GuangXi_WEB(#9290)
spider1.0.0.0_kernelGuangXi(#9106)
spider1.0.1.0_IOTGateway(#8796)
spider1.0.3.0_GuangDong_WEB(#8494)
spider1.0.1.0_GuiZhou_WEB(#8484)
spider1.0.4.0_YunNan_WEB(#8483)
spider1.0.3.0_kernelGuangDong(#8482)
spider1.0.1.0_kernelGuiZhou(#8477)
spider1.0.4.0_kernelYunNan(#8476)
spider1.0.6.0_GEMC(#8475)
spider1.0.13.0_webShanXi(#8472)
spider1.0.13.0_kernelShanXi(#8471)
spider3.0.13.0_web(#8444)
spider3.0.13.0_kernel(#8443)
spider1.0.2.0_GuangDong_WEB(#8069)
spider1.0.2.0_kernelGuangDong(#8068)
spider3.0.12.0_web(#7568)
spider1.0.12.0_webShanXi(#7567)
spider1.0.3.0_YunNan_WEB(#7566)
spider1.0.12.0_kernelShanXi(#7561)
spider3.0.12.0_kernel(#7560)
spider1.0.3.0_kernelYunNan(#7559)
spider1.0.5.0_GEMC(#7558)
spider3.0.11.0_web(#7188)
spider1.0.1.0_GuangDong_WEB(#7187)
spider1.0.2.0_YunNan_WEB(#7186)
spider1.0.11.0_webShanXi(#7185)
spider1.0.4.0_GEMC(#7119)
spider1.0.11.0_kernelShanXi(#7118)
spider1.0.1.0_kernelGuangDong(#7117)
spider1.0.2.0_kernelYunNan(#7116)
spider3.0.11.0_kernel(#7115)
spider1.0.0.0_GuiZhou_WEB(#6906)
spider1.0.10.0_webShanXi(#6905)
spider1.0.10.0_kernelShanXi(#6869)
spider1.0.0.0_kernelGuiZhou(#6868)
spider3.0.10.0_web(#6678)
spider3.0.10.0_kernel(#6668)
spider1.0.0.0_GuangDong_WEB(#6662)
spider1.0.1.0_YunNan_WEB(#6661)
spider1.0.3.0_GEMC(#6655)
spider1.0.1.0_kernelYunNan(#6654)
spider1.0.0.0_kernelGuangDong(#6635)
spider1.0.9.0_webShanXi(#5732)
spider3.0.9.0_web(#5731)
spider1.0.9.0_kernelShanXi(#5687)
spider3.0.9.0_kernel(#5686)
spider1.0.0.0_YunNan_WEB(#5472)
spider1.0.1.0_h5(#5439)
spider1.0.2.0_GEMC(#5399)
spider3.0.8.0_web(#5257)
spider1.0.8.0_webShanXi(#5256)
spider1.0.8.0_kernelShanXi(#5207)
spider3.0.8.0_kernel(#5206)
spider1.0.0.0_kernelYunNan(#4979)
spider1.0.7.0_kernelShanXi(#4813)
spider3.0.7.0_kernel(#4812)
spider1.0.7.0_webShanXi(#4804)
spider3.0.7.0_web(#4803)
spider-moa(#4623)
spider1.0.6.0_webShanXi(#4551)
spider3.0.6.0_web(#4550)
spider1.0.6.0_kernelShanXi(#4542)
spider3.0.6.0_kernel(#4541)
spider3.0.5.0_web(#4269)
spider1.0.5.0_webShanXi(#4268)
spider1.0.5.0_kernelShanXi(#4266)
spider3.0.5.0_kernel(#4265)
spider1.0.1.0_GEMC(#4092)
spider3.0.4.0_web(#4034)
spider1.0.4.0_webShanXi(#4033)
spider1.0.4.0_kernelShanXi(#4000)
spider3.0.4.0_kernel(#3999)
spider1.0.1.0_SS(#3868)
spider3.0.3.0_web(#3542)
spider1.0.3.0_webShanXi(#3541)
spider1.0.3.0_kernelShanXi(#3537)
spider3.0.3.0_kernel(#3536)
spider1.0.2.0_kernelShanXi(#3313)
spider1.0.2.0_webShanXi(#3312)
spider3.0.2.0_web(#3311)
spider3.0.2.0_kernel(#3310)
spider1.0.1.0_webShanXi(#2991)
spider3.0.1.0_web(#2990)
spider3.0.1.0_kernel(#2983)
spider1.0.1.0_kernelShanXi(#2982)
spider1.0.0.0_SS(#2741)
spider3.0.0.0_kernel(#2694)
spider3.0.0.0_web(#2693)
spider1.0.0.0_GEMC(#2568)
spider1.0.0.0_kernelShanXi(#2567)
spider2.20.0.0_webShanXi(#2350)
spider2.20.0.0_web(#2349)
spider2.20.0.0_kernel(#2347)
spider2.19.0.0_webShanXi(#2135)
spider2.19.0.0_bpmweb(#2134)
spider2.19.0.0_web(#2060)
spider2.19.0.0_kernel(#2059)
spider2.18.18.0_bpmweb(#2027)
spider2.18.0.0_web(#1716)
spider2.18.0.0_kernel(#1715)
spider2.17.0.0_web(#1406)
spider2.17.0.0_kernel(#1405)
spider2.16.0.0_web(#1161)
spider2.16.0.0_kernel(#1160)
spider2.15.0.0_web(#953)
spider2.15.0.0_kernel(#952)
spider2.14.0.0_web(#626)
spider2.14.0.0_kernel(#625)
spider2.13.0.0_kernel(#312)
spider2.12.0.0_kernel(#311)
spider2.13.0.0_web(#213)
spider2.12.0.0_web(#212)
spider2.11.0.0_web(#137)
spider2.11.0.0_kernel(#136)
spider2.6.0.0(#9)