## 用例
用例编号 | 所属项目 | 所属模块 | 相关需求 | 用例标题 | 前置条件 | 步骤 | 预期 | 实际情况 | 关键词 | 优先级 | 用例类型 | 适用阶段 | 用例状态 | B | R | S | 结果 | 由谁创建 | 创建日期 | 最后修改者 | 修改日期 | 用例版本 | 相关用例 | 附件
1901692 | 广西动环工作台(#415) | /(#0) | 运维管理-测试模板管理-模板管理页面(#211895) | 模板管理-模板导入文件大小超过50M时阻止上传 | 1.准备55M的Excel模板文件 | 1. 点击上传按钮<br>2.选择大于50M文件 | 1. 系统提示"文件大小不能超过50M"<br>2.阻止上传<br>3.文件选择框清空 | 1 | 文件大小限制 | 3 | 功能测试 | 系统测试阶段 | 正常 | 0 | 1 | 1 | 通过 | 黄佳杰 | 2025-12-13 |  | 0000-00-00 | 1
1901691 | 广西动环工作台(#415) | /(#0) | 运维管理-测试模板管理-新建模板(#211896) | 模板管理-模板名称重复时提交失败并提示 | 1.系统中已存在模板名称"测试模板A" | 1. 点击新增模板<br>2.输入模板名称"测试模板A"<br>3.提交 | 1. 系统提示"当前模板名称已存在"<br>2.阻止提交<br>3.定位到模板名称字段 | 1 | 重复校验 | 3 | 功能测试 | 系统测试阶段 | 正常 | 0 | 1 | 1 | 通过 | 黄佳杰 | 2025-12-13 | 黄佳杰 | 2025-12-16 | 1
1901690 | 广西动环工作台(#415) | /(#0) | 运维管理-测试模板管理-编辑模板(#211897) | 归档流程-协议变更不影响已归档快照 | 1.工单已归档 | 1. 后台修改设备协议信号名称<br>2.重新打开归档表 | 1. 归档表中信号名称、限值、判定结果保持旧值<br>2.不被新协议覆盖<br>3.数据隔离有效 | 1 | 数据隔离 | 3 | 功能测试 | 系统测试阶段 | 正常 | 0 | 1 | 1 | 通过 | 黄佳杰 | 2025-12-13 | 黄佳杰 | 2025-12-16 | 1
1901689 | 广西动环工作台(#415) | /(#0) | 运维管理-测试模板管理-预览(#211898) | 归档流程-归档时网络中断提示错误并可重试 | 1.点击"取消预割接"瞬间断网 | 1. 点击按钮<br>2.网络中断<br>3.恢复网络<br>4.重试 | 1. 系统提示"网络错误"<br>2.恢复后重试成功<br>3.同一归档号不重复生成 | 1 | 网络异常 | 3 | 功能测试 | 系统测试阶段 | 正常 | 0 | 1 | 1 | 通过 | 黄佳杰 | 2025-12-13 | 黄佳杰 | 2025-12-16 | 1
1901688 | 广西动环工作台(#415) | /(#0) | 运维管理-测试模板管理-下载(#211899) | 归档流程-非割接负责人尝试取消预割接被阻止 | 1.工单状态="待取消预割接"<br>2.用户无割接负责人权限 | 1. 调用取消接口 | 1. 系统返回403 Forbidden<br>2.状态不变 | 1 | 权限控制 | 3 | 功能测试 | 系统测试阶段 | 正常 | 0 | 1 | 1 | 通过 | 黄佳杰 | 2025-12-13 | 黄佳杰 | 2025-12-16 | 1
1901687 | 广西动环工作台(#415) | /(#0) | 运维管理-测试模板管理-模板管理页面(#211895) | 归档流程-已归档工单支持高级查询 | 1.存在已归档工单 | 1. 在列表筛选"状态=已归档"<br>2.输入归档号区间 | 1. 可查到对应工单<br>2.支持按归档号、归档时间区间搜索<br>3.查询结果准确 | 1 | 查询功能 | 3 | 功能测试 | 系统测试阶段 | 正常 | 0 | 1 | 1 | 通过 | 黄佳杰 | 2025-12-13 | 黄佳杰 | 2025-12-16 | 1
1901686 | 广西动环工作台(#415) | /(#0) | 运维管理-测试模板管理-新建模板(#211896) | 归档流程-归档后页面字段只读无编辑功能 | 1.工单已归档 | 1. 申请人打开工单详情 | 1. 所有字段灰显<br>2.无"编辑、提交、废弃"按钮<br>3.仅保留"查看、导出" | 1 | 页面只读 | 3 | 功能测试 | 系统测试阶段 | 正常 | 0 | 1 | 1 | 通过 | 黄佳杰 | 2025-12-13 |  | 0000-00-00 | 1
1901685 | 广西动环工作台(#415) | /(#0) | 运维管理-测试模板管理-编辑模板(#211897) | 归档流程-归档后导出最终验收表文件名含归档号 | 1.工单已归档 | 1. 任意角色点击"导出动环告警信号验收测试表" | 1. 成功下载xlsx<br>2.文件名含"归档号+导出时间"<br>3.数据与归档时刻完全一致 | 1 | 导出文件 | 3 | 功能测试 | 系统测试阶段 | 正常 | 0 | 1 | 1 | 通过 | 黄佳杰 | 2025-12-13 |  | 0000-00-00 | 1
1901684 | 广西动环工作台(#415) | /(#0) | 运维管理-测试模板管理-预览(#211898) | 归档流程-归档后审批历史快照完整 | 1.工单已归档 | 1. 打开"审批历史"页签 | 1. 最后一条：操作=取消预割接<br>2.处理人=割接负责人<br>3.时间=归档时刻<br>4.意见为空 | 1 | 历史快照 | 3 | 功能测试 | 系统测试阶段 | 正常 | 0 | 1 | 1 | 通过 | 黄佳杰 | 2025-12-13 |  | 0000-00-00 | 1
1901683 | 广西动环工作台(#415) | /(#0) | 运维管理-测试模板管理-下载(#211899) | 归档流程-归档编号格式正确且连续生成 | 1.当日已归档99条工单 | 1. 再归档1条工单 | 1. 序号+1<br>2.格式固定：GD+年月+6位序号<br>3.无跳号、重号 | 1 | 编号连续性 | 3 | 功能测试 | 系统测试阶段 | 正常 | 0 | 1 | 1 | 通过 | 黄佳杰 | 2025-12-13 |  | 0000-00-00 | 1
1901682 | 广西动环工作台(#415) | /(#0) | 运维管理-测试模板管理-模板管理页面(#211895) | 归档流程-割接负责人取消预割接后工单自动归档 | 1.状态="待取消预割接"<br>2.三人已审批通过 | 1. 割接负责人点击"取消预割接"并确认 | 1. 状态立即变为"已归档"<br>2.生成唯一归档号<br>3.页面全字段只读<br>4.无编辑按钮 | 1 | 归档成功 | 1 | 集成测试 | 集成测试阶段 | 正常 | 0 | 1 | 1 | 通过 | 黄佳杰 | 2025-12-13 | 黄佳杰 | 2025-12-16 | 1
1901681 | 广西动环工作台(#415) | /(#0) | 运维管理-测试模板管理-新建模板(#211896) | 结果审批流程-重复点击取消预割接按钮幂等性测试 | 1.工单状态="待取消预割接" | 1. 割接负责人连续点击"取消预割接" | 1. 按钮灰显<br>2.接口返回幂等提示<br>3.状态不变 | 1 | 幂等性 | 3 | 功能测试 | 系统测试阶段 | 正常 | 0 | 1 | 1 | 通过 | 黄佳杰 | 2025-12-13 |  | 0000-00-00 | 1
1901680 | 广西动环工作台(#415) | /(#0) | 运维管理-测试模板管理-编辑模板(#211897) | 结果审批流程-非角色用户尝试取消预割接返回403 | 1.状态="待取消预割接"<br>2.用户无割接负责人权限 | 1. 调用取消接口 | 1. 系统返回403 Forbidden<br>2.状态不变 | 1 | 权限控制 | 3 | 功能测试 | 系统测试阶段 | 正常 | 0 | 1 | 1 | 通过 | 黄佳杰 | 2025-12-13 | 黄佳杰 | 2025-12-16 | 1
1901679 | 广西动环工作台(#415) | /(#0) | 运维管理-测试模板管理-预览(#211898) | 结果审批流程-三人审批超时系统自动退回 | 1.状态="待三人审批"<br>2.超过系统参数72小时 | 1. 等待系统超时扫描任务执行 | 1. 状态变为"待取消预割接"<br>2.处理人=割接负责人<br>3.待办新增"取消预割接"任务 | 1 | 超时退回 | 3 | 功能测试 | 系统测试阶段 | 正常 | 0 | 1 | 1 | 通过 | 黄佳杰 | 2025-12-13 |  | 0000-00-00 | 1
1901678 | 广西动环工作台(#415) | /(#0) | 运维管理-测试模板管理-下载(#211899) | 结果审批流程-厂商负责人一人不通过集体驳回 | 1.状态="待三人审批" | 1. 厂商点击"不通过"并填写意见 | 1. 状态退回"验收测试填报环节"<br>2.处理人=申请人<br>3.三人待办清空 | 1 | 一人驳回 | 3 | 功能测试 | 系统测试阶段 | 正常 | 0 | 1 | 1 | 通过 | 黄佳杰 | 2025-12-13 | 黄佳杰 | 2025-12-16 | 1
1901677 | 广西动环工作台(#415) | /(#0) | 运维管理-测试模板管理-模板管理页面(#211895) | 结果审批流程-工程负责人一人不通过集体驳回 | 1.状态="待三人审批" | 1. 工程点击"不通过"并填写意见 | 1. 状态退回"验收测试填报环节"<br>2.处理人=申请人<br>3.三人待办清空 | 1 | 一人驳回 | 3 | 功能测试 | 系统测试阶段 | 正常 | 0 | 1 | 1 | 通过 | 黄佳杰 | 2025-12-13 |  | 0000-00-00 | 1
1901676 | 广西动环工作台(#415) | /(#0) | 运维管理-测试模板管理-新建模板(#211896) | 结果审批流程-维护负责人一人不通过集体驳回 | 1.状态="待三人审批" | 1. 维护点击"不通过"并填写意见 | 1. 状态退回"验收测试填报环节"<br>2.处理人=申请人<br>3.三人待办清空 | 1 | 一人驳回 | 3 | 安全相关 | 系统测试阶段 | 正常 | 0 | 1 | 1 | 通过 | 黄佳杰 | 2025-12-13 | 黄佳杰 | 2025-12-16 | 1
1901675 | 广西动环工作台(#415) | /(#0) | 运维管理-测试模板管理-编辑模板(#211897) | 结果审批流程-三人审批全部通过流转至取消割接环节 | 1.状态="待维护/工程/厂商负责人审批"<br>2.三人待办已生成 | 1. 维护点击"通过"<br>2.工程点击"通过"<br>3.厂商点击"通过" | 1. 状态变为"待割接负责人取消割接"<br>2.系统标记PASS_ACCEPT<br>3.可导出含三人意见快照 | 1 | 三人通过 | 1 | 集成测试 | 集成测试阶段 | 正常 | 0 | 1 | 1 | 通过 | 黄佳杰 | 2025-12-13 |  | 0000-00-00 | 1
1901674 | 广西动环工作台(#415) | /(#0) | 运维管理-测试模板管理-预览(#211898) | 结果审批流程-结果审批环节超时系统自动退回 | 1.状态="待市公司动力班长审批"<br>2.当前时间>要求完成时间 | 1. 等待系统超时扫描任务执行 | 1. 状态变为"待取消预割接"<br>2.处理人=割接负责人<br>3.待办新增取消任务 | 1 | 超时退回 | 3 | 安全相关 | 系统测试阶段 | 正常 | 0 | 1 | 1 | 通过 | 黄佳杰 | 2025-12-13 | 黄佳杰 | 2025-12-16 | 1
1901673 | 广西动环工作台(#415) | /(#0) | 运维管理-测试模板管理-下载(#211899) | 结果审批流程-市公司动力班长审批不通过退回上一环节 | 1.状态="待市公司动力班长审批"<br>2.存在不通过项 | 1. 班长点击"不通过"并填写意见<br>2.提交 | 1. 状态退回"验收测试填报环节"<br>2.处理人=申请人<br>3.可重新修改测试表 | 1 | 班长驳回 | 3 | 安全相关 | 系统测试阶段 | 正常 | 0 | 1 | 1 | 通过 | 黄佳杰 | 2025-12-13 | 黄佳杰 | 2025-12-16 | 1
1901672 | 广西动环工作台(#415) | /(#0) | 运维管理-测试模板管理-模板管理页面(#211895) | 结果审批流程-市公司动力班长审批通过后状态流转正确 | 1.状态="待市公司动力班长审批"<br>2.验收测试表已提交 | 1. 班长点击"通过"按钮 | 1. 状态变为"待维护/工程/厂商负责人审批"<br>2.三人待办同时生成<br>3.可导出含班长意见快照 | 1 | 班长通过 | 1 | 集成测试 | 集成测试阶段 | 正常 | 0 | 1 | 1 | 通过 | 黄佳杰 | 2025-12-13 | 黄佳杰 | 2025-12-16 | 1
1901671 | 广西动环工作台(#415) | /(#0) | 运维管理-测试模板管理-新建模板(#211896) | 结果审批流程-非角色用户尝试审批返回403 | 1.用户无审批权限<br>2.工单状态="待审批" | 1. 调用审批接口 | 1. 系统返回403 Forbidden<br>2.操作失败<br>3.状态不变 | 1 | 权限控制 | 3 | 安全相关 | 系统测试阶段 | 正常 | 0 | 1 | 1 | 通过 | 黄佳杰 | 2025-12-13 | 黄佳杰 | 2025-12-16 | 1
1901670 | 广西动环工作台(#415) | /(#0) | 运维管理-测试模板管理-编辑模板(#211897) | 验收填报流程-验收填报超时后系统再次超时退回 | 1.状态="待设备告警信号验收填报"<br>2.当前时间>要求完成时间（二次流程） | 1. 等待系统超时扫描任务执行 | 1. 状态变为"已退回（超时）"<br>2.审批历史新增超时记录<br>3.可再次重提 | 1 | 循环超时 | 3 | 功能测试 | 系统测试阶段 | 正常 | 0 | 1 | 1 | 通过 | 黄佳杰 | 2025-12-13 | 黄佳杰 | 2025-12-16 | 1
1901669 | 广西动环工作台(#415) | /(#0) | 运维管理-测试模板管理-预览(#211898) | 验收填报流程-取消预割接后申请人可作废工单 | 1.状态="待工单申请"<br>2.已取消预割接 | 1. 申请人点击"作废"按钮<br>2.填写原因<br>3.确认 | 1. 状态变为"已作废"<br>2.处理人显示"--"<br>3.流程结束 | 1 | 作废操作 | 1 | 功能测试 | 冒烟测试阶段 | 正常 | 0 | 1 | 1 | 通过 | 黄佳杰 | 2025-12-13 | 黄佳杰 | 2025-12-16 | 1
1901668 | 广西动环工作台(#415) | /(#0) | 运维管理-测试模板管理-下载(#211899) | 验收填报流程-取消预割接后申请人可主动撤回工单 | 1.状态="待工单申请"<br>2.已取消预割接 | 1. 申请人点击"撤回"按钮<br>2.确认撤回 | 1. 状态变为"已撤回"<br>2.处理人显示"--" | 1 | 撤回操作 | 3 | 功能测试 | 系统测试阶段 | 正常 | 0 | 1 | 1 | 通过 | 黄佳杰 | 2025-12-13 |  | 0000-00-00 | 1
1901667 | 广西动环工作台(#415) | /(#0) | 运维管理-测试模板管理-模板管理页面(#211895) | 验收填报流程-取消预割接后申请人可修改设备信息 | 1.状态="待工单申请"<br>2.已取消预割接 | 1. 申请人点击"修改"<br>2.更换一台设备<br>3.保存 | 1. 设备列表更新为新设备<br>2.状态仍为"待工单申请" | 1 | 信息修改 | 3 | 功能测试 | 系统测试阶段 | 正常 | 0 | 1 | 1 | 通过 | 黄佳杰 | 2025-12-13 |  | 0000-00-00 | 1
1901666 | 广西动环工作台(#415) | /(#0) | 运维管理-测试模板管理-新建模板(#211896) | 验收填报流程-班长驳回验收结果状态变为已驳回 | 1.状态="待市公司动力班长审批" | 1. 班长点击"驳回"并填写意见<br>2.提交 | 1. 状态变为"已驳回（验收）"<br>2.处理人显示"--"<br>3.流转到申请人 | 1 | 班长驳回 | 3 | 功能测试 | 系统测试阶段 | 正常 | 0 | 1 | 1 | 通过 | 黄佳杰 | 2025-12-13 |  | 0000-00-00 | 1
1901665 | 广西动环工作台(#415) | /(#0) | 运维管理-测试模板管理-编辑模板(#211897) | 验收填报流程-班长审批验收结果通过并行流转三人 | 1.状态="待市公司动力班长审批" | 1. 班长点击"通过"按钮 | 1. 状态变为"待维护/工程/厂商负责人审批"<br>2.三人待办同时生成<br>3.无遗漏 | 1 | 并行审批 | 3 | 功能测试 | 系统测试阶段 | 正常 | 0 | 1 | 1 | 通过 | 黄佳杰 | 2025-12-13 |  | 0000-00-00 | 1
1901664 | 广西动环工作台(#415) | /(#0) | 运维管理-测试模板管理-预览(#211898) | 验收填报流程-验收填报超时系统自动退回 | 1.状态="待设备告警信号验收填报"<br>2.当前时间>要求完成时间 | 1. 等待系统超时扫描任务执行 | 1. 状态变为"已退回（超时）"<br>2.处理人=系统<br>3.审批历史新增超时记录 | 1 | 超时退回 | 3 | 功能测试 | 系统测试阶段 | 正常 | 0 | 1 | 1 | 通过 | 黄佳杰 | 2025-12-13 |  | 0000-00-00 | 1
1901663 | 广西动环工作台(#415) | /(#0) | 运维管理-测试模板管理-下载(#211899) | 验收填报流程-割接负责人取消预割接后工单退回申请环节 | 1.验收填报被退回<br>2.状态="待取消预割接" | 1. 割接负责人登录<br>2.点击"取消预割接" | 1. 状态变为"待工单申请"<br>2.处理人更新为原申请人<br>3.审批历史新增记录 | 1 | 取消预割接 | 3 | 功能测试 | 系统测试阶段 | 正常 | 0 | 1 | 1 | 通过 | 黄佳杰 | 2025-12-13 |  | 0000-00-00 | 1
1901662 | 广西动环工作台(#415) | /(#0) | 运维管理-测试模板管理-模板管理页面(#211895) | 验收填报流程-申请人退回割接负责人后状态流转正确 | 1.验收填报存在不通过项 | 1. 申请人点击"退回割接负责人"<br>2.选择原因<br>3.提交 | 1. 状态变为"待取消预割接"<br>2.处理人更新为割接负责人<br>3.待办任务生成 | 1 | 主动退回 | 3 | 功能测试 | 系统测试阶段 | 正常 | 0 | 1 | 1 | 通过 | 黄佳杰 | 2025-12-13 |  | 0000-00-00 | 1
1901661 | 广西动环工作台(#415) | /(#0) | 运维管理-测试模板管理-新建模板(#211896) | 验收填报流程-申请人提交验收结果后状态流转正确 | 1.验收填报完成<br>2.所有设备已填写 | 1. 申请人点击"提交验收"按钮 | 1. 状态变为"待市公司动力班长审批"<br>2.处理人更新为班长<br>3.流转成功 | 1 | 提交验收 | 1 | 集成测试 | 系统测试阶段 | 正常 | 0 | 1 | 1 | 通过 | 黄佳杰 | 2025-12-13 |  | 0000-00-00 | 1
1901660 | 广西动环工作台(#415) | /(#0) | 运维管理-测试模板管理-编辑模板(#211897) | 验收填报流程-备注字段输入超过100字时截断或提示 | 1.验收表已生成 | 1. 在备注字段输入超过100字<br>2.检查输入限制 | 1. 输入栏下方提示"字符超出限制"<br>2.或自动截断至100字 | 1 | 字符限制 | 3 | 功能测试 | 系统测试阶段 | 正常 | 0 | 1 | 1 | 通过 | 黄佳杰 | 2025-12-13 |  | 0000-00-00 | 1
1901659 | 广西动环工作台(#415) | /(#0) | 运维管理-测试模板管理-预览(#211898) | 验收填报流程-告警不通过时测试结果描述选项正确 | 1.信号类型=告警<br>2.测试结果="不通过" | 1. 点击测试结果描述下拉框 | 1. 选项为：1、无法模拟 2、无法测试 3、协议无此告警 4、模板无此告警<br>2.选项完整正确 | 1 | 选项验证 | 3 | 功能测试 | 系统测试阶段 | 正常 | 0 | 1 | 1 | 通过 | 黄佳杰 | 2025-12-13 |  | 0000-00-00 | 1
1901658 | 广西动环工作台(#415) | /(#0) | 运维管理-测试模板管理-下载(#211899) | 验收填报流程-遥信不通过时测试结果描述选项正确 | 1.信号类型=遥信<br>2.测试结果="不通过" | 1. 点击测试结果描述下拉框 | 1. 选项为：1、状态不准 2、协议无此信号 3、模板无此信号<br>2.选项完整正确 | 1 | 选项验证 | 3 | 功能测试 | 系统测试阶段 | 正常 | 0 | 1 | 1 | 通过 | 黄佳杰 | 2025-12-13 |  | 0000-00-00 | 1
1901657 | 广西动环工作台(#415) | /(#0) | 运维管理-测试模板管理-模板管理页面(#211895) | 验收填报流程-遥控遥调不通过时测试结果描述选项正确 | 1.信号类型=遥控或遥调<br>2.测试结果="不通过" | 1. 点击测试结果描述下拉框 | 1. 选项为：1、无法控制 2、协议无此信号 3、模板无此信号<br>2.选项完整正确 | 1 | 选项验证 | 3 | 功能测试 | 系统测试阶段 | 正常 | 0 | 1 | 1 | 通过 | 黄佳杰 | 2025-12-13 |  | 0000-00-00 | 1
1901656 | 广西动环工作台(#415) | /(#0) | 运维管理-测试模板管理-新建模板(#211896) | 验收填报流程-遥测不通过时测试结果描述选项正确 | 1.信号类型=遥测<br>2.测试结果="不通过" | 1. 点击测试结果描述下拉框 | 1. 选项为：1、偏差过大 2、协议无此信号 3、模板无此信号<br>2.选项完整正确 | 1 | 选项验证 | 3 | 功能测试 | 系统测试阶段 | 正常 | 0 | 1 | 1 | 通过 | 黄佳杰 | 2025-12-13 |  | 0000-00-00 | 1
1901655 | 广西动环工作台(#415) | /(#0) | 运维管理-测试模板管理-编辑模板(#211897) | 验收填报流程-测试结果通过时测试结果描述字段保持锁定 | 1.测试结果="通过" | 1. 检查测试结果描述字段状态 | 1. 字段保持锁定<br>2.无需填写<br>3.字段值为空 | 1 | 字段联动 | 3 | 功能测试 | 系统测试阶段 | 正常 | 0 | 1 | 1 | 通过 | 黄佳杰 | 2025-12-13 |  | 0000-00-00 | 1
1901654 | 广西动环工作台(#415) | /(#0) | 运维管理-测试模板管理-预览(#211898) | 验收填报流程-测试结果不通过时解锁测试结果描述字段 | 1.测试结果="不通过" | 1. 检查测试结果描述字段状态 | 1. 字段解锁并变为必填<br>2.下拉选项可正常选择 | 1 | 字段联动 | 3 | 功能测试 | 系统测试阶段 | 正常 | 0 | 1 | 1 | 通过 | 黄佳杰 | 2025-12-13 |  | 0000-00-00 | 1
1901653 | 广西动环工作台(#415) | /(#0) | 运维管理-测试模板管理-下载(#211899) | 验收填报流程-遥控遥调遥信告警数值不同判定不通过 | 1.系统采集值=1<br>2.现场采集值=0 | 1. 检查测试结果列 | 1. 测试结果自动判定为"不通过"<br>2.不等值判定逻辑正确 | 1 | 自动判定 | 3 | 功能测试 | 系统测试阶段 | 正常 | 0 | 1 | 1 | 通过 | 黄佳杰 | 2025-12-13 |  | 0000-00-00 | 1
1901652 | 广西动环工作台(#415) | /(#0) | 运维管理-测试模板管理-模板管理页面(#211895) | 验收填报流程-遥控遥调遥信告警数值相同判定通过 | 1.系统采集值=1<br>2.现场采集值=1 | 1. 检查测试结果列 | 1. 测试结果自动判定为"通过"<br>2.等值判定逻辑正确 | 1 | 自动判定 | 3 | 功能测试 | 系统测试阶段 | 正常 | 0 | 1 | 1 | 通过 | 黄佳杰 | 2025-12-13 |  | 0000-00-00 | 1
1901651 | 广西动环工作台(#415) | /(#0) | 运维管理-测试模板管理-新建模板(#211896) | 验收填报流程-系统值为空时自动判定为不通过 | 1.系统值未获取到为空 | 1. 检查测试结果列 | 1. 测试结果自动判定为"不通过"<br>2.不依赖现场值 | 1 | 空值处理 | 3 | 功能测试 | 系统测试阶段 | 正常 | 0 | 1 | 1 | 通过 | 黄佳杰 | 2025-12-13 |  | 0000-00-00 | 1
1901650 | 广西动环工作台(#415) | /(#0) | 运维管理-测试模板管理-编辑模板(#211897) | 验收填报流程-系统值与现场值差异率大于限值自动判定不通过 | 1.系统值=100<br>2.现场值=90<br>3.限值=5% | 1. 输入现场值90<br>2.检查测试结果列 | 1. 测试结果自动判定为"不通过"<br>2.差异率计算准确 | 1 | 自动判定 | 3 | 功能测试 | 系统测试阶段 | 正常 | 0 | 1 | 1 | 通过 | 黄佳杰 | 2025-12-13 |  | 0000-00-00 | 1
1901649 | 广西动环工作台(#415) | /(#0) | 运维管理-测试模板管理-预览(#211898) | 验收填报流程-系统值等于100现场值等于98限值等于5百分比自动判定通过 | 1.系统值=100<br>2.现场值=98<br>3.限值=5% | 1. 输入现场值98<br>2.检查测试结果列 | 1. 测试结果自动判定为"通过"<br>2.判定逻辑正确 | 1 | 自动判定 | 3 | 功能测试 | 系统测试阶段 | 正常 | 0 | 1 | 1 | 通过 | 黄佳杰 | 2025-12-13 |  | 0000-00-00 | 1
1901648 | 广西动环工作台(#415) | /(#0) | 运维管理-测试模板管理-下载(#211899) | 验收填报流程-实际信号名称未匹配协议时为空并提示 | 1.设备信号编码无协议映射 | 1. 打开验收表 | 1. "实际信号名称"列为空<br>2.提示"未匹配到上送信号"<br>3.其他字段正常 | 1 | 协议缺失提示 | 3 | 功能测试 | 系统测试阶段 | 正常 | 0 | 1 | 1 | 通过 | 黄佳杰 | 2025-12-13 |  | 0000-00-00 | 1
1901647 | 广西动环工作台(#415) | /(#0) | 运维管理-测试模板管理-模板管理页面(#211895) | 验收填报流程-实际信号名称自动匹配协议成功 | 1.设备信号编码存在协议映射<br>2.综合监控中有数据 | 1. 打开验收表 | 1. "实际信号名称"列自动填充协议中对应名称<br>2.字段为只读<br>3.匹配准确 | 1 | 协议匹配 | 3 | 功能测试 | 系统测试阶段 | 正常 | 0 | 1 | 1 | 通过 | 黄佳杰 | 2025-12-13 |  | 0000-00-00 | 1
1901646 | 广西动环工作台(#415) | /(#0) | 运维管理-测试模板管理-新建模板(#211896) | 验收填报流程-设备类型和子类自动填充正确 | 1.工单已关联设备A<br>2.设备A类型=开关电源<br>3.子类=嵌入式电源 | 1. 进入验收填报页面 | 1. 验收表中"设备类型"=开关电源<br>2."设备子类"=嵌入式电源<br>3.字段为只读不可修改 | 1 | 自动填充 | 3 | 功能测试 | 系统测试阶段 | 正常 | 0 | 1 | 1 | 通过 | 黄佳杰 | 2025-12-13 |  | 0000-00-00 | 1
1901645 | 广西动环工作台(#415) | /(#0) | 运维管理-测试模板管理-编辑模板(#211897) | 验收填报流程-点击获取实时数据成功填充系统值 | 1.验收表已生成<br>2.设备在线正常 | 1. 点击"获取实时数据"按钮 | 1. 系统值列成功填充实时数据<br>2.数据格式正确<br>3.无超时无报错 | 1 | 实时数据获取 | 3 | 功能测试 | 系统测试阶段 | 正常 | 0 | 1 | 1 | 通过 | 黄佳杰 | 2025-12-13 |  | 0000-00-00 | 1
1901644 | 广西动环工作台(#415) | /(#0) | 运维管理-测试模板管理-预览(#211898) | 验收填报流程-无对应模板设备提示无测试模板且不建表 | 1.工单中某设备无模板（设备子类无对应模板） | 1. 申请人进入验收填报页面 | 1. 系统红字提示"未匹配到测试模板"<br>2.不生成该设备表格<br>3.其他设备正常建表 | 1 | 模板缺失提示 | 3 | 功能测试 | 系统测试阶段 | 正常 | 0 | 1 | 1 | 通过 | 黄佳杰 | 2025-12-13 |  | 0000-00-00 | 1
1901643 | 广西动环工作台(#415) | /(#0) | 运维管理-测试模板管理-下载(#211899) | 验收填报流程-进入验收填报页面自动创建设备对应表格 | 1.工单状态为"待验收填报"<br>2.工单含5台设备 | 1. 申请人进入验收填报页面 | 1. 系统为每台设备生成一张验收表<br>2.共5张表格<br>3.表格结构正确 | 1 | 自动建表 | 1 | 集成测试 | 集成测试阶段 | 正常 | 0 | 1 | 1 | 通过 | 黄佳杰 | 2025-12-13 |  | 0000-00-00 | 1
1901642 | 广西动环工作台(#415) | /(#0) | 运维管理-测试模板管理-模板管理页面(#211895) | 预割接流程-重复点击预割接完成按钮幂等性测试 | 1.工单状态为"待预割接" | 1. 连续快速点击"预割接完成"按钮 | 1. 状态不变<br>2.接口幂等<br>3.仅第一次操作生效 | 1 | 幂等性 | 3 | 功能测试 | 系统测试阶段 | 正常 | 0 | 1 | 1 | 通过 | 黄佳杰 | 2025-12-13 |  | 0000-00-00 | 1
1901641 | 广西动环工作台(#415) | /(#0) | 运维管理-测试模板管理-新建模板(#211896) | 预割接流程-预割接超时退回记录可在审批历史查看 | 1.预割接环节已触发超时退回 | 1. 打开"审批历史"页签 | 1. 最后一条记录：处理人=系统<br>2.操作=驳回<br>3.意见="预割接超时，系统自动退回"<br>4.时间=触发时刻 | 1 | 历史快照 | 3 | 功能测试 | 系统测试阶段 | 正常 | 0 | 1 | 1 | 通过 | 黄佳杰 | 2025-12-13 |  | 0000-00-00 | 1
1901640 | 广西动环工作台(#415) | /(#0) | 运维管理-测试模板管理-编辑模板(#211897) | 预割接流程-预割接驳回后再次提交仍按正常时限计时 | 1.重新提交成功<br>2.状态="待班长审批" | 1. 查看各环节完成时限配置 | 1. 系统以最新"要求完成时间"重新计算超时<br>2.不继承旧计时器 | 1 | 时限重置 | 3 | 功能测试 | 系统测试阶段 | 正常 | 0 | 1 | 1 | 通过 | 黄佳杰 | 2025-12-13 |  | 0000-00-00 | 1
1901639 | 广西动环工作台(#415) | /(#0) | 运维管理-测试模板管理-预览(#211898) | 预割接流程-预割接不通过或超时退回后导出预割接表仍可用 | 1.工单状态="已驳回"或"已退回（超时）"<br>2.曾到达预割接环节 | 1. 申请人或割接负责人点击"导出预割接设备表" | 1. 成功下载xlsx文件<br>2.数据为超时/驳回前一刻快照<br>3.字段完整无缺失 | 1 | 导出快照 | 3 | 功能测试 | 系统测试阶段 | 正常 | 0 | 1 | 1 | 通过 | 黄佳杰 | 2025-12-13 |  | 0000-00-00 | 1
1901638 | 广西动环工作台(#415) | /(#0) | 运维管理-测试模板管理-下载(#211899) | 预割接流程-预割接超时退回后申请人可废弃工单 | 1.工单状态="已退回（超时）"（预割接环节） | 1. 申请人点击"废弃"按钮 | 1. 状态变为"已废弃"<br>2.流程结束 | 1 | 超时废弃 | 3 | 功能测试 | 系统测试阶段 | 正常 | 0 | 1 | 1 | 通过 | 黄佳杰 | 2025-12-13 |  | 0000-00-00 | 1
1901637 | 广西动环工作台(#415) | /(#0) | 运维管理-测试模板管理-模板管理页面(#211895) | 预割接流程-预割接超时退回后申请人可重新编辑提交 | 1.工单状态="已退回（超时）"（预割接环节） | 1. 申请人登录<br>2.点击"编辑"<br>3.修改内容<br>4.提交 | 1. 状态变为"待班长审批"<br>2.系统以最新完成时间重新计时 | 1 | 超时重提 | 3 | 功能测试 | 系统测试阶段 | 正常 | 0 | 1 | 1 | 通过 | 黄佳杰 | 2025-12-13 |  | 0000-00-00 | 1
1901636 | 广西动环工作台(#415) | /(#0) | 运维管理-测试模板管理-新建模板(#211896) | 预割接流程-预割接超时系统自动退回至工单发起环节 | 1.工单状态="待预割接"<br>2.超过系统参数72小时 | 1. 等待系统超时扫描任务执行 | 1. 状态变为"已退回（超时）"<br>2.下一环节="工单申请环节"<br>3.处理人=申请人 | 1 | 预割接超时 | 3 | 功能测试 | 系统测试阶段 | 正常 | 0 | 1 | 1 | 通过 | 黄佳杰 | 2025-12-13 |  | 0000-00-00 | 1
1901635 | 广西动环工作台(#415) | /(#0) | 运维管理-测试模板管理-编辑模板(#211897) | 预割接流程-预割接驳回后申请人可直接废弃工单 | 1.工单状态="已驳回"（预割接不通过） | 1. 申请人点击"废弃"<br>2.二次确认 | 1. 状态变为"已废弃"<br>2.流程结束<br>3.列表可查询 | 1 | 废弃 | 3 | 功能测试 | 系统测试阶段 | 正常 | 0 | 1 | 1 | 通过 | 黄佳杰 | 2025-12-13 |  | 0000-00-00 | 1
1901634 | 广西动环工作台(#415) | /(#0) | 运维管理-测试模板管理-预览(#211898) | [AI Assist]预割接流程-预割接驳回后申请人可重新编辑再次提交 | 1.工单状态="已驳回"（预割接不通过） | 1. 申请人登录<br>2.点击"编辑"<br>3.修改任意信息<br>4.提交 | 1. 状态变为"待班长审批"<br>2.系统重新计时<br>3.不继承旧计时器 | 1 | 驳回重提 | 3 | 功能测试 | 系统测试阶段 | 正常 | 0 | 1 | 1 | 通过 | 黄佳杰 | 2025-12-13 |  | 0000-00-00 | 1
1901633 | 广西动环工作台(#415) | /(#0) | 运维管理-测试模板管理-下载(#211899) | [AI Assist]预割接流程-非割接负责人尝试操作预割接 | 1.用户无割接负责人权限<br>2.工单状态="待预割接" | 1. 用户访问预割接页面 | 1. 系统拒绝访问<br>2.或隐藏操作按钮<br>3.返回403错误 | 1 | 权限控制 | 3 | 功能测试 | 系统测试阶段 | 正常 | 0 | 1 | 1 | 通过 | 黄佳杰 | 2025-12-13 |  | 0000-00-00 | 1
1901632 | 广西动环工作台(#415) | /(#0) | 运维管理-测试模板管理-模板管理页面(#211895) | [AI Assist]预割接流程-预割接不通过驳回至验收申请环节 | 1.工单状态="待预割接"<br>2.现场预割接失败 | 1. 割接负责人登录<br>2.点击"不通过"并填写驳回意见<br>3.提交 | 1. 状态变为"已驳回"<br>2.下一环节="工单申请环节"<br>3.处理人=申请人 | 1 | 预割接驳回 | 3 | 功能测试 | 系统测试阶段 | 正常 | 0 | 1 | 1 | 通过 | 黄佳杰 | 2025-12-13 |  | 0000-00-00 | 1
1901631 | 广西动环工作台(#415) | /(#0) | 运维管理-测试模板管理-新建模板(#211896) | [AI Assist]预割接流程-预割接顺利通过流转至验收填报环节 | 1.工单状态="待预割接"<br>2.已完成现场预割接 | 1. 割接负责人登录<br>2.点击"预割接完成"<br>3.提交 | 1. 状态立即变为"待设备告警信号验收填报"<br>2.处理人=申请人<br>3.可进入填报页 | 1 | 预割接通过 | 1 | 集成测试 | 集成测试阶段 | 正常 | 0 | 1 | 1 | 通过 | 黄佳杰 | 2025-12-13 |  | 0000-00-00 | 1
1901630 | 广西动环工作台(#415) | /(#0) | 运维管理-测试模板管理-编辑模板(#211897) | [AI Assist]审批流程-非省级用户尝试审批工单 | 1.用户无省级权限<br>2.工单状态="待省级审批" | 1. 用户访问审批页面URL | 1. 系统拒绝访问<br>2.或页面不展示操作栏<br>3.返回403错误 | 1 | 权限控制 | 3 | 功能测试 | 系统测试阶段 | 正常 | 0 | 1 | 1 | 通过 | 黄佳杰 | 2025-12-13 |  | 0000-00-00 | 1
1901629 | 广西动环工作台(#415) | /(#0) | 运维管理-测试模板管理-预览(#211898) | [AI Assist]审批流程-省级审批超时系统自动退回 | 1.工单状态="待省级审批"<br>2.当前时间>要求完成时间 | 1. 等待系统超时扫描任务执行 | 1. 状态变为"已退回（超时）"<br>2.处理人=系统<br>3.审批历史新增：操作=驳回，意见="工单超时，系统自动退回" | 1 | 超时退回 | 3 | 功能测试 | 系统测试阶段 | 正常 | 0 | 1 | 1 | 通过 | 黄佳杰 | 2025-12-13 |  | 0000-00-00 | 1
1901628 | 广西动环工作台(#415) | /(#0) | 运维管理-测试模板管理-下载(#211899) | [AI Assist]审批流程-省级驳回状态变为已驳回 | 1.工单状态为"待省级审批" | 1. 省级管理员登录<br>2.打开待办工单<br>3.点击"驳回"并填写意见<br>4.提交 | 1. 状态变为"已驳回"<br>2.处理人显示"--"<br>3.流转到申请人 | 1 | 省级驳回 | 3 | 功能测试 | 系统测试阶段 | 正常 | 0 | 1 | 1 | 通过 | 黄佳杰 | 2025-12-13 |  | 0000-00-00 | 1
1901627 | 广西动环工作台(#415) | /(#0) | 运维管理-测试模板管理-模板管理页面(#211895) | [AI Assist]审批流程-省级审批通过状态变为待割接负责人 | 1.工单状态为"待省级审批" | 1. 省级管理员登录<br>2.打开待办工单<br>3.点击"通过"按钮 | 1. 状态变为"待割接负责人"<br>2.处理人更新为割接负责人<br>3.审批历史记录完整 | 1 | 省级通过 | 3 | 功能测试 | 系统测试阶段 | 正常 | 0 | 1 | 1 | 通过 | 黄佳杰 | 2025-12-13 |  | 0000-00-00 | 1
1901626 | 广西动环工作台(#415) | /(#0) | 运维管理-测试模板管理-新建模板(#211896) | [AI Assist]审批流程-非市公司动力班长用户尝试审批工单 | 1.用户无班长权限<br>2.工单状态="待班长审批" | 1. 用户访问审批页面URL | 1. 系统拒绝访问<br>2.或页面不展示操作栏<br>3.返回403错误 | 1 | 权限控制 | 3 | 功能测试 | 系统测试阶段 | 正常 | 0 | 1 | 1 | 通过 | 黄佳杰 | 2025-12-13 |  | 0000-00-00 | 1
1901625 | 广西动环工作台(#415) | /(#0) | 运维管理-测试模板管理-编辑模板(#211897) | [AI Assist]审批流程-超时退回后申请人可重新编辑再次提交 | 1.工单状态="已退回（超时）" | 1. 申请人登录系统<br>2.点击"编辑"<br>3.修改任意内容<br>4.点击提交 | 1. 状态变为"待班长审批"<br>2.系统重新计时<br>3.超时标记清除 | 1 | 超时重提 | 3 | 功能测试 | 系统测试阶段 | 正常 | 0 | 1 | 1 | 通过 | 黄佳杰 | 2025-12-13 |  | 0000-00-00 | 1
1901624 | 广西动环工作台(#415) | /(#0) | 运维管理-测试模板管理-预览(#211898) | [AI Assist]审批流程-市公司动力班长审批环节超时系统自动退回 | 1.工单状态="待班长审批"<br>2.当前时间>要求完成时间 | 1. 等待系统超时扫描任务执行 | 1. 状态变为"已退回（超时）"<br>2.处理人=系统<br>3.审批历史新增：操作=驳回，意见="工单超时，系统自动退回" | 1 | 超时退回 | 3 | 功能测试 | 系统测试阶段 | 正常 | 0 | 1 | 1 | 通过 | 黄佳杰 | 2025-12-13 |  | 0000-00-00 | 1
1901623 | 广西动环工作台(#415) | /(#0) | 运维管理-测试模板管理-下载(#211899) | [AI Assist]审批流程-被驳回工单申请人可废弃 | 1.工单状态为"已驳回" | 1. 申请人登录系统<br>2.点击"废弃"按钮<br>3.确认废弃 | 1. 状态变为"已废弃"<br>2.流程结束<br>3.列表状态更新 | 1 | 工单废弃 | 3 | 功能测试 | 系统测试阶段 | 正常 | 0 | 1 | 1 | 通过 | 黄佳杰 | 2025-12-13 |  | 0000-00-00 | 1
1901622 | 广西动环工作台(#415) | /(#0) | 运维管理-测试模板管理-模板管理页面(#211895) | [AI Assist]审批流程-被驳回工单申请人可重新编辑提交 | 1.工单状态为"已驳回" | 1. 申请人登录系统<br>2.点击"编辑"<br>3.修改内容<br>4.再次提交 | 1. 状态变为"待班长审批"<br>2.生成新操作记录<br>3.数据更新正确 | 1 | 驳回重提 | 3 | 功能测试 | 系统测试阶段 | 正常 | 0 | 1 | 1 | 通过 | 黄佳杰 | 2025-12-13 |  | 0000-00-00 | 1
1901621 | 广西动环工作台(#415) | /(#0) | 运维管理-测试模板管理-新建模板(#211896) | [AI Assist]审批流程-市公司动力班长驳回状态变为已驳回 | 1.工单状态为"待班长审批" | 1. 班长登录系统<br>2.打开待办工单<br>3.点击"驳回"并填写意见<br>4.提交 | 1. 状态变为"已驳回"<br>2.处理人显示"--"<br>3.流转到申请人 | 1 | 班长驳回 | 3 | 功能测试 | 系统测试阶段 | 正常 | 0 | 1 | 1 | 通过 | 黄佳杰 | 2025-12-13 |  | 0000-00-00 | 1
1901620 | 广西动环工作台(#415) | /(#0) | 运维管理-测试模板管理-编辑模板(#211897) | [AI Assist]审批流程-市公司动力班长审批通过状态变为待省级审批 | 1.工单状态为"待班长审批" | 1. 班长登录系统<br>2.打开待办工单<br>3.点击"通过"按钮 | 1. 状态变为"待省级审批"<br>2.处理人更新为省级管理员<br>3.审批历史记录完整 | 1 | 班长通过 | 3 | 功能测试 | 系统测试阶段 | 正常 | 0 | 1 | 1 | 通过 | 黄佳杰 | 2025-12-13 |  | 0000-00-00 | 1
1901619 | 广西动环工作台(#415) | /(#0) | 运维管理-测试模板管理-预览(#211898) | [AI Assist]审批流程-提交后删除申请人账号工单数据保留 | 1.工单已提交成功 | 1. 管理员删除申请人账号 | 1. 工单记录保留<br>2.状态不变<br>3.数据完整性正常 | 1 | 数据完整性 | 3 | 功能测试 | 系统测试阶段 | 正常 | 0 | 1 | 1 | 通过 | 黄佳杰 | 2025-12-13 |  | 0000-00-00 | 1
1901618 | 广西动环工作台(#415) | /(#0) | 运维管理-测试模板管理-下载(#211899) | [AI Assist]审批流程-申请人成功提交工单状态变为待班长审批 | 1.所有必填项已填写<br>2.已添加设备<br>3.已上传FSU截图 | 1. 填写基础信息<br>2.添加设备<br>3.上传FSU截图<br>4.点击提交 | 1. 状态变为"待班长审批"<br>2.生成测试工单号<br>3.处理人更新为班长 | 1 | 提交成功 | 1 | 集成测试 | 集成测试阶段 | 正常 | 0 | 1 | 1 | 通过 | 黄佳杰 | 2025-12-13 |  | 0000-00-00 | 1
1901617 | 广西动环工作台(#415) | /(#0) | 运维管理-测试模板管理-模板管理页面(#211895) | [AI Assist]审批流程-申请人提交空表单系统提示必填项 | 1.用户进入新建工单页面 | 1. 不填写任何信息<br>2.点击提交按钮 | 1. 系统提示"请填写必填项"<br>2.阻止表单提交<br>3.定位到第一个必填项 | 1 | 空表单校验 | 3 | 功能测试 | 系统测试阶段 | 正常 | 0 | 1 | 1 | 通过 | 黄佳杰 | 2025-12-13 |  | 0000-00-00 | 1
1901616 | 广西动环工作台(#415) | /(#0) | 运维管理-测试模板管理-新建模板(#211896) | [AI Assist]动环测试申请管理-割接负责人字段名称去除局房基站前缀 | 1.用户登录系统<br>2.进入动环测试申请<br>3.审核人员区块已展开 | 1. 观察审核人员区块内的人员行列表 | 1. "局房/基站割接负责人"已修改为"割接负责人"<br>2.字段名称简洁清晰 | 1 | 字段更名 | 3 | 功能测试 | 系统测试阶段 | 正常 | 0 | 1 | 1 | 通过 | 黄佳杰 | 2025-12-13 |  | 0000-00-00 | 1
1901615 | 广西动环工作台(#415) | /(#0) | 运维管理-测试模板管理-编辑模板(#211897) | [AI Assist]动环测试申请管理-维护负责人下拉展示已配置账号并可正常选中 | 1.用户登录系统<br>2.进入动环测试申请<br>3.审核人员区块已展开<br>4.系统管理中已配置账号A | 1. 点击"维护负责人"右侧下拉图标<br>2.检查返回人员<br>3.选中账号A | 1. 下拉加载出账号A<br>2.可选中该账号<br>3.选择后输入框回显正确 | 1 | 审核人员配置 | 3 | 功能测试 | 系统测试阶段 | 正常 | 0 | 1 | 1 | 通过 | 黄佳杰 | 2025-12-13 |  | 0000-00-00 | 1
1901614 | 广西动环工作台(#415) | /(#0) | 运维管理-测试模板管理-预览(#211898) | [AI Assist]动环测试申请管理-审核人员区块新增维护负责人且位于工程负责人上方 | 1.用户登录系统<br>2.进入动环测试申请<br>3.审核人员区块已展开 | 1. 观察审核人员区块内的人员行列表 | 1. 存在一行：维护负责人<br>2.其下方紧邻一行：工程负责人<br>3.顺序正确 | 1 | 审核人员配置 | 3 | 功能测试 | 系统测试阶段 | 正常 | 0 | 1 | 1 | 通过 | 黄佳杰 | 2025-12-13 |  | 0000-00-00 | 1
1901613 | 广西动环工作台(#415) | /(#0) | 运维管理-测试模板管理-下载(#211899) | [AI Assist]动环测试申请管理-FSU截图数量与绑定FSU数量不一致时阻止提交 | 1.用户已添加多个设备<br>2.统计待验收设备绑定的FSU数量 | 1. 上传与FSU数量不一致的截图<br>2.点击提交按钮 | 1. 系统提示"FSU截图数量与绑定FSU数量不一致"<br>2.阻止表单提交 | 1 | FSU校验 | 3 | 功能测试 | 系统测试阶段 | 正常 | 0 | 1 | 1 | 通过 | 黄佳杰 | 2025-12-13 |  | 0000-00-00 | 1
1901612 | 广西动环工作台(#415) | /(#0) | 运维管理-测试模板管理-模板管理页面(#211895) | [AI Assist]动环测试申请管理-FSU截图数量与绑定FSU数量一致时允许提交 | 1.用户已添加多个设备<br>2.统计待验收设备绑定的FSU数量 | 1. 上传与FSU数量一致的截图<br>2.点击提交按钮 | 1. 系统正确统计去重后的FSU数量<br>2.截图数量匹配时允许提交<br>3.提交成功 | 1 | FSU校验 | 3 | 功能测试 | 系统测试阶段 | 正常 | 0 | 1 | 1 | 通过 | 黄佳杰 | 2025-12-13 |  | 0000-00-00 | 1
1901611 | 广西动环工作台(#415) | /(#0) | 运维管理-测试模板管理-新建模板(#211896) | [AI Assist]动环测试申请管理-未选中设备无法保存并提示 | 1.用户已进入设备资源弹窗<br>2.基本信息、FSU、审核人员已填写 | 1. 不选择任何设备<br>2.点击提交按钮 | 1. 工单无法提交<br>2.弹窗提示"请至少添加一台设备"<br>3.定位到设备选择区域 | 1 | 列表完整性 | 3 | 功能测试 | 系统测试阶段 | 正常 | 0 | 1 | 1 | 通过 | 黄佳杰 | 2025-12-13 |  | 0000-00-00 | 1
1901610 | 广西动环工作台(#415) | /(#0) | 运维管理-测试模板管理-编辑模板(#211897) | [AI Assist]动环测试申请管理-查询结果列表字段完整且顺序正确 | 1.用户已进入设备资源弹窗 | 1. 检查列表字段 | 1. 所有字段按顺序展示<br>2.无缺失字段<br>3.数据对齐正常 | 1 | 列表完整性 | 3 | 功能测试 | 系统测试阶段 | 正常 | 0 | 1 | 1 | 通过 | 黄佳杰 | 2025-12-13 |  | 0000-00-00 | 1
1901609 | 广西动环工作台(#415) | /(#0) | 运维管理-测试模板管理-预览(#211898) | [AI Assist]动环测试申请管理-展开任意记录展示字段顺序正确 | 1.用户已进入设备资源弹窗 | 1. 展开任意一条记录 | 1. 展示字段顺序为：地市-区县-站点名称-机房名称-设备类型-设备子类-设备名称-使用状态<br>2.顺序正确无误 | 1 | 字段顺序 | 3 | 功能测试 | 系统测试阶段 | 正常 | 0 | 1 | 1 | 通过 | 黄佳杰 | 2025-12-13 |  | 0000-00-00 | 1
1901608 | 广西动环工作台(#415) | /(#0) | 运维管理-测试模板管理-下载(#211899) | [AI Assist]动环测试申请管理-单次选择后关闭弹窗再进入已选设备仍可选 | 1.用户已进入设备资源弹窗 | 1. 选择设备A并关闭弹窗<br>2.不保存直接再次进入弹窗 | 1. 设备A仍可选择<br>2.选择后回显正确<br>3.功能正常 | 1 | 重复选择 | 3 | 功能测试 | 系统测试阶段 | 正常 | 0 | 1 | 1 | 通过 | 黄佳杰 | 2025-12-13 |  | 0000-00-00 | 1
1901607 | 广西动环工作台(#415) | /(#0) | 运维管理-测试模板管理-模板管理页面(#211895) | [AI Assist]动环测试申请管理-设备存在验收中验收单时添加提示不可重复 | 1.用户已进入设备资源弹窗<br>2.设备A处于验收中 | 1. 选择设备A并点击确认按钮 | 1. 系统提示"该设备正在验收中，不可重复添加"<br>2.阻止添加操作 | 1 | 重复添加校验 | 3 | 功能测试 | 系统测试阶段 | 正常 | 0 | 1 | 1 | 通过 | 黄佳杰 | 2025-12-13 |  | 0000-00-00 | 1
1901606 | 广西动环工作台(#415) | /(#0) | 运维管理-测试模板管理-新建模板(#211896) | [AI Assist]动环测试申请管理-设备存在已通过验收单时添加提示不可重复 | 1.用户已进入设备资源弹窗<br>2.设备A已通过验收 | 1. 选择设备A并点击确认按钮 | 1. 系统提示"已通过告警信号测试验收，不可重复添加"<br>2.阻止添加操作 | 1 | 重复添加校验 | 3 | 功能测试 | 系统测试阶段 | 正常 | 0 | 1 | 1 | 通过 | 黄佳杰 | 2025-12-13 |  | 0000-00-00 | 1
1901605 | 广西动环工作台(#415) | /(#0) | 运维管理-测试模板管理-编辑模板(#211897) | [AI Assist]动环测试申请管理-设备子类为空时屏蔽或隐藏设备 | 1.用户已进入设备资源弹窗<br>2.存在设备子类为空的设备 | 1. 检查设备子类为空的设备 | 1. 该设备被屏蔽或隐藏<br>2.无法选择子类为空设备 | 1 | 模板关联校验 | 3 | 功能测试 | 系统测试阶段 | 正常 | 0 | 1 | 1 | 通过 | 黄佳杰 | 2025-12-13 |  | 0000-00-00 | 1
1901604 | 广西动环工作台(#415) | /(#0) | 运维管理-测试模板管理-预览(#211898) | [AI Assist]动环测试申请管理-通过工单内已选设备新增后再次打开弹窗不再出现或不可选 | 1.用户已进入设备资源弹窗 | 1. 选择设备A并确认<br>2.再次打开弹窗 | 1. 设备A已隐藏或置灰不可选<br>2.去重展示功能正常 | 1 | 去重展示 | 3 | 功能测试 | 系统测试阶段 | 正常 | 0 | 1 | 1 | 通过 | 黄佳杰 | 2025-12-13 |  | 0000-00-00 | 1
1901603 | 广西动环工作台(#415) | /(#0) | 运维管理-测试模板管理-下载(#211899) | [AI Assist]动环测试申请管理-设备子类无对应测试模板时隐藏或禁用设备 | 1.用户已进入设备资源弹窗<br>2.设备A有模板，设备B无模板 | 1. 检查设备A和设备B展示情况 | 1. 设备A可选择<br>2.设备B已隐藏或禁用<br>3.无法添加无模板设备 | 1 | 模板关联校验 | 3 | 功能测试 | 系统测试阶段 | 正常 | 0 | 1 | 1 | 通过 | 黄佳杰 | 2025-12-13 |  | 0000-00-00 | 1
1901602 | 广西动环工作台(#415) | /(#0) | 运维管理-测试模板管理-模板管理页面(#211895) | [AI Assist]动环测试申请管理-设备资源弹窗列表新增设备子类列 | 1.用户已进入设备资源弹窗 | 1. 检查列表字段 | 1. 列表中新增"设备子类"列<br>2.列位于"设备类型"后<br>3.数据展示正确 | 1 | 列表字段新增 | 3 | 功能测试 | 系统测试阶段 | 正常 | 0 | 1 | 1 | 通过 | 黄佳杰 | 2025-12-13 |  | 0000-00-00 | 1
1901601 | 广西动环工作台(#415) | /(#0) | 运维管理-测试模板管理-新建模板(#211896) | [AI Assist]动环测试申请管理-地市和状态组合筛选后列表正确过滤 | 1.用户已进入设备资源弹窗 | 1. 选择地市为"广州"<br>2.选择使用状态为"空载"<br>3.点击查询按钮 | 1. 列表仅展示广州地区且状态为"空载"的设备<br>2.组合筛选功能正常 | 1 | 组合筛选 | 3 | 功能测试 | 系统测试阶段 | 正常 | 0 | 1 | 1 | 通过 | 黄佳杰 | 2025-12-13 |  | 0000-00-00 | 1
1901600 | 广西动环工作台(#415) | /(#0) | 运维管理-测试模板管理-编辑模板(#211897) | [AI Assist]动环测试申请管理-点击重置按钮后使用状态恢复默认工程试运行 | 1.用户已进入设备资源弹窗 | 1. 修改使用状态选择<br>2.点击"重置"按钮 | 1. 使用状态恢复为默认"工程试运行"<br>2.列表数据同步重置 | 1 | 重置功能 | 3 | 功能测试 | 系统测试阶段 | 正常 | 0 | 1 | 1 | 通过 | 黄佳杰 | 2025-12-13 |  | 0000-00-00 | 1
1901599 | 广西动环工作台(#415) | /(#0) | 运维管理-测试模板管理-预览(#211898) | [AI Assist]动环测试申请管理-使用状态全选后取消退网不再展示退网设备 | 1.用户已进入设备资源弹窗 | 1. 点击全选按钮<br>2.取消勾选"退网"<br>3.点击查询按钮 | 1. 列表不再展示使用状态为"退网"的设备<br>2.其他状态设备正常展示 | 1 | 状态筛选 | 3 | 功能测试 | 系统测试阶段 | 正常 | 0 | 1 | 1 | 通过 | 黄佳杰 | 2025-12-13 |  | 0000-00-00 | 1
1901598 | 广西动环工作台(#415) | /(#0) | 运维管理-测试模板管理-下载(#211899) | [AI Assist]动环测试申请管理-使用状态单选在网后列表正确过滤 | 1.用户已进入设备资源弹窗 | 1. 取消"工程试运行"<br>2.勾选"在网"<br>3.点击查询按钮 | 1. 列表仅展示使用状态为"在网"的设备<br>2.单选功能正常 | 1 | 状态单选 | 3 | 功能测试 | 系统测试阶段 | 正常 | 0 | 1 | 1 | 通过 | 黄佳杰 | 2025-12-13 |  | 0000-00-00 | 1
1901597 | 广西动环工作台(#415) | /(#0) | 运维管理-测试模板管理-模板管理页面(#211895) | [AI Assist]动环测试申请管理-使用状态多选工程试运行和在网后列表正确过滤 | 1.用户已进入设备资源弹窗 | 1. 勾选"工程试运行"和"在网"<br>2.点击查询按钮 | 1. 列表仅展示使用状态为"工程试运行"和"在网"的设备<br>2.过滤结果准确 | 1 | 状态多选 | 3 | 功能测试 | 系统测试阶段 | 正常 | 0 | 1 | 1 | 通过 | 黄佳杰 | 2025-12-13 |  | 0000-00-00 | 1
1901596 | 广西动环工作台(#415) | /(#0) | 运维管理-测试模板管理-新建模板(#211896) | [AI Assist]动环测试申请管理-设备资源弹窗默认勾选工程试运行状态 | 1.用户已进入设备资源弹窗 | 1. 检查使用状态默认勾选值<br>2.检查列表数据 | 1. 默认仅勾选"工程试运行"<br>2.列表仅展示该状态设备<br>3.默认筛选正确 | 1 | 默认筛选 | 3 | 功能测试 | 系统测试阶段 | 正常 | 0 | 1 | 1 | 通过 | 黄佳杰 | 2025-12-13 |  | 0000-00-00 | 1
1901595 | 广西动环工作台(#415) | /(#0) | 运维管理-测试模板管理-编辑模板(#211897) | [AI Assist]动环测试申请管理-设备资源使用状态枚举值工程已更正为工程试运行 | 1.用户已进入设备资源弹窗 | 1. 点击使用状态下拉框<br>2.检查枚举值列表 | 1. "工程"已变更为"工程试运行"<br>2.枚举值显示正确 | 1 | 枚举值更新 | 3 | 功能测试 | 系统测试阶段 | 正常 | 0 | 1 | 1 | 通过 | 黄佳杰 | 2025-12-13 |  | 0000-00-00 | 1
1901594 | 广西动环工作台(#415) | /(#0) | 运维管理-测试模板管理-预览(#211898) | [AI Assist]动环测试申请管理-厂商验收人员输入101字符含中文emoji英文数字时提示 | 1.基本信息已展开<br>2.必填项已填写 | 1. 输入101字符（含中文/emoji/英文/数字）<br>2.点击提交按钮 | 1. 输入栏下方提示"字符超出限制"<br>2.阻止表单提交 | 1 | 字符长度 | 3 | 功能测试 | 系统测试阶段 | 正常 | 0 | 1 | 1 | 通过 | 黄佳杰 | 2025-12-13 |  | 0000-00-00 | 1
1901593 | 广西动环工作台(#415) | /(#0) | 运维管理-测试模板管理-下载(#211899) | [AI Assist]动环测试申请管理-厂商验收人员输入特殊字符不允许提交并提示 | 1.基本信息已展开<br>2.必填项已填写 | 1. 厂商验收人员输入！@#等特殊字符<br>2.点击提交按钮 | 1. 提交失败<br>2.提示"不可输入特殊字符"<br>3.阻止表单提交 | 1 | 特殊字符校验 | 3 | 功能测试 | 系统测试阶段 | 正常 | 0 | 1 | 1 | 通过 | 黄佳杰 | 2025-12-13 |  | 0000-00-00 | 1
1901592 | 广西动环工作台(#415) | /(#0) | 运维管理-测试模板管理-模板管理页面(#211895) | [AI Assist]动环测试申请管理-厂商验收人员输入超过100字符不允许提交并提示 | 1.基本信息已展开<br>2.必填项已填写 | 1. 厂商验收人员输入超过100字符<br>2.点击提交按钮 | 1. 输入栏下方提示"字符超出限制"<br>2.阻止提交 | 1 | 字符长度 | 3 | 功能测试 | 系统测试阶段 | 正常 | 0 | 1 | 1 | 通过 | 黄佳杰 | 2025-12-13 |  | 0000-00-00 | 1
1901591 | 广西动环工作台(#415) | /(#0) | 运维管理-测试模板管理-新建模板(#211896) | [AI Assist]动环测试申请管理-厂商验收人员输入多个用户名且小于等于100字符允许提交 | 1.基本信息已展开<br>2.必填项已填写 | 1. 厂商验收人员输入多个用户名（≤100字符）<br>2.点击提交按钮 | 1. 申请提交成功<br>2.工单流入待处理中<br>3.申请单中人员回显正确 | 1 | 字符长度 | 3 | 功能测试 | 系统测试阶段 | 正常 | 0 | 1 | 1 | 通过 | 黄佳杰 | 2025-12-13 |  | 0000-00-00 | 1
1901590 | 广西动环工作台(#415) | /(#0) | 运维管理-测试模板管理-编辑模板(#211897) | [AI Assist]动环测试申请管理-厂商验收人员输入空格或空字符串时提示 | 1.基本信息已展开<br>2.必填项已填写 | 1. 厂商验收人员输入空格或""<br>2.点击提交按钮 | 1. 提交失败<br>2.提示"请填写厂商参与验收人员姓名"<br>3.空格被 trim 处理 | 1 | 必填校验 | 3 | 功能测试 | 系统测试阶段 | 正常 | 0 | 1 | 1 | 通过 | 黄佳杰 | 2025-12-13 |  | 0000-00-00 | 1
1901589 | 广西动环工作台(#415) | /(#0) | 运维管理-测试模板管理-预览(#211898) | [AI Assist]动环测试申请管理-厂商验收人员为空时提交提示 | 1.基本信息已展开<br>2.必填项已填写<br>3.未填写厂商验收人员 | 1. 点击提交按钮 | 1. 提交失败<br>2.提示"请填写厂商参与验收人员姓名"<br>3.定位到该字段 | 1 | 必填校验 | 3 | 功能测试 | 系统测试阶段 | 正常 | 0 | 1 | 1 | 通过 | 黄佳杰 | 2025-12-13 |  | 0000-00-00 | 1
1901588 | 广西动环工作台(#415) | /(#0) | 运维管理-测试模板管理-下载(#211899) | [AI Assist]动环测试申请管理-移动验收人员输入101字符含中文emoji英文数字时提示 | 1.基本信息已展开<br>2.必填项已填写 | 1. 输入101字符（含中文/emoji/英文/数字）<br>2.点击提交按钮 | 1. 输入栏下方提示"字符超出限制"<br>2.阻止表单提交 | 1 | 字符长度 | 3 | 功能测试 | 系统测试阶段 | 正常 | 0 | 1 | 1 | 通过 | 黄佳杰 | 2025-12-13 |  | 0000-00-00 | 1
1901587 | 广西动环工作台(#415) | /(#0) | 运维管理-测试模板管理-模板管理页面(#211895) | [AI Assist]动环测试申请管理-移动验收人员输入超过100字符不允许提交并提示 | 1.基本信息已展开<br>2.必填项已填写 | 1. 移动验收人员输入超过100字符<br>2.点击提交按钮 | 1. 输入栏下方提示"字符超出限制"<br>2.阻止提交 | 1 | 字符长度 | 3 | 功能测试 | 系统测试阶段 | 正常 | 0 | 1 | 1 | 通过 | 黄佳杰 | 2025-12-13 |  | 0000-00-00 | 1
1901586 | 广西动环工作台(#415) | /(#0) | 运维管理-测试模板管理-新建模板(#211896) | [AI Assist]动环测试申请管理-移动验收人员输入多个用户名且小于等于100字符允许提交 | 1.基本信息已展开<br>2.必填项已填写 | 1. 移动验收人员输入多个用户名（≤100字符）<br>2.点击提交按钮 | 1. 申请提交成功<br>2.工单流入待处理中<br>3.申请单中人员回显正确 | 1 | 字符长度 | 3 | 功能测试 | 系统测试阶段 | 正常 | 0 | 1 | 1 | 通过 | 黄佳杰 | 2025-12-13 |  | 0000-00-00 | 1
1901585 | 广西动环工作台(#415) | /(#0) | 运维管理-测试模板管理-编辑模板(#211897) | [AI Assist]动环测试申请管理-移动验收人员输入空格或空字符串时提示 | 1.基本信息已展开<br>2.必填项已填写 | 1. 移动验收人员输入空格或""<br>2.点击提交按钮 | 1. 提交失败<br>2.提示"请填写移动参与验收人员姓名"<br>3.空格被 trim 处理 | 1 | 必填校验 | 3 | 功能测试 | 系统测试阶段 | 正常 | 0 | 1 | 1 | 通过 | 黄佳杰 | 2025-12-13 |  | 0000-00-00 | 1
1901584 | 广西动环工作台(#415) | /(#0) | 运维管理-测试模板管理-预览(#211898) | [AI Assist]动环测试申请管理-移动验收人员为空时提交提示 | 1.基本信息已展开<br>2.必填项已填写<br>3.未填写移动验收人员 | 1. 点击提交按钮 | 1. 提交失败<br>2.提示"请填写移动参与验收人员姓名"<br>3.定位到该字段 | 1 | 必填校验 | 3 | 功能测试 | 系统测试阶段 | 正常 | 0 | 1 | 1 | 通过 | 黄佳杰 | 2025-12-13 |  | 0000-00-00 | 1
1901583 | 广西动环工作台(#415) | /(#0) | 运维管理-测试模板管理-下载(#211899) | [AI Assist]动环测试申请管理-验收完成时间选择当前日期禁止提交 | 1.基本信息已展开<br>2.必填项已填写 | 1. 选择当前日期<br>2.点击提交按钮 | 1. 系统提示"超出可选范围"<br>2.日期置灰不可选<br>3.阻止表单提交 | 1 | 日期边界值 | 3 | 功能测试 | 系统测试阶段 | 正常 | 0 | 1 | 1 | 通过 | 黄佳杰 | 2025-12-13 |  | 0000-00-00 | 1
1901582 | 广西动环工作台(#415) | /(#0) | 运维管理-测试模板管理-模板管理页面(#211895) | [AI Assist]动环测试申请管理-验收完成时间选择大于当前日期+15天禁止提交 | 1.基本信息已展开<br>2.必填项已填写 | 1. 选择当前日期+16天<br>2.点击提交按钮 | 1. 系统提示"超出可选范围"<br>2.日期置灰不可选<br>3.阻止表单提交 | 1 | 日期边界值 | 3 | 功能测试 | 系统测试阶段 | 正常 | 0 | 1 | 1 | 通过 | 黄佳杰 | 2025-12-13 |  | 0000-00-00 | 1
1901581 | 广西动环工作台(#415) | /(#0) | 运维管理-测试模板管理-新建模板(#211896) | [AI Assist]动环测试申请管理-验收完成时间选择当前日期+15天允许提交 | 1.基本信息已展开<br>2.必填项已填写 | 1. 选择当前日期+15天内日期<br>2.点击提交按钮 | 1. 系统允许提交<br>2.工单创建成功<br>3.状态变为待审批 | 1 | 日期选择器 | 3 | 功能测试 | 系统测试阶段 | 正常 | 0 | 1 | 1 | 通过 | 黄佳杰 | 2025-12-13 |  | 0000-00-00 | 1
1901580 | 广西动环工作台(#415) | /(#0) | 运维管理-测试模板管理-编辑模板(#211897) | [AI Assist]动环测试申请管理-验收完成时间选择当前日期+1天允许提交 | 1.基本信息已展开<br>2.必填项已填写 | 1. 选择当前日期+1天内日期<br>2.点击提交按钮 | 1. 系统允许提交<br>2.工单创建成功<br>3.状态变为待审批 | 1 | 日期选择器 | 3 | 功能测试 | 系统测试阶段 | 正常 | 0 | 1 | 1 | 通过 | 黄佳杰 | 2025-12-13 |  | 0000-00-00 | 1
1901579 | 广西动环工作台(#415) | /(#0) | 运维管理-测试模板管理-预览(#211898) | [AI Assist]动环测试申请管理-工单流程状态流转正确 | 1.工单已创建并提交<br>2.各环节审批人员已配置 | 1. 查看工单当前环节<br>2.完成各环节审批操作<br>3.观察状态变化 | 1. 工单按预设流程节点正确流转<br>2.各环节状态更新及时<br>3.处理人信息正确显示 | 1 | 状态校验 | 1 | 集成测试 | 集成测试阶段 | 正常 | 0 | 1 | 1 | 通过 | 黄佳杰 | 2025-12-13 |  | 0000-00-00 | 1
1901578 | 广西动环工作台(#415) | /(#0) | 运维管理-测试模板管理-下载(#211899) | [AI Assist]动环测试申请管理-工单发起人显示为工单创建人 | 1.用户A已创建工单A | 1. 检查工单A的"工单发起人"列 | 1. 显示为用户A真实姓名<br>2.姓名显示正确无误 | 1 | 字段回显 | 3 | 功能测试 | 系统测试阶段 | 正常 | 0 | 1 | 1 | 通过 | 黄佳杰 | 2025-12-13 |  | 0000-00-00 | 1
1901577 | 广西动环工作台(#415) | /(#0) | 运维管理-测试模板管理-模板管理页面(#211895) | [AI Assist]动环测试申请管理-测试工单号字段高亮标识 | 1.用户已进入动环测试申请页面<br>2.列表中存在测试工单号 | 1. 检查列表中"测试工单号"样式 | 1. 字段已高亮展示<br>2.高亮样式明显可辨 | 1 | 样式验证 | 3 | 功能测试 | 系统测试阶段 | 正常 | 0 | 1 | 1 | 通过 | 黄佳杰 | 2025-12-13 |  | 0000-00-00 | 1
1901576 | 广西动环工作台(#415) | /(#0) | 运维管理-测试模板管理-新建模板(#211896) | [AI Assist]动环测试申请管理-工单发起人输入特殊字符返回为空 | 1.用户已进入动环测试申请页面 | 1. 输入特殊字符@、！等<br>2.点击搜索按钮 | 1. 系统返回空表格<br>2.提示"未查询到相关数据" | 1 | 搜索异常处理 | 3 | 功能测试 | 系统测试阶段 | 正常 | 0 | 1 | 1 | 通过 | 黄佳杰 | 2025-12-13 |  | 0000-00-00 | 1
1901575 | 广西动环工作台(#415) | /(#0) | 运维管理-测试模板管理-编辑模板(#211897) | [AI Assist]动环测试申请管理-工单发起人字段支持模糊搜索 | 1.用户已进入动环测试申请页面<br>2.存在多个发起人的工单 | 1. 输入发起人姓名前1-2位字符<br>2.点击搜索按钮 | 1. 系统返回匹配的发起人数据<br>2.搜索结果准确<br>3.响应时间正常 | 1 | 搜索功能 | 3 | 功能测试 | 系统测试阶段 | 正常 | 0 | 1 | 1 | 通过 | 黄佳杰 | 2025-12-13 |  | 0000-00-00 | 1
1901574 | 广西动环工作台(#415) | /(#0) | 运维管理-测试模板管理-预览(#211898) | [AI Assist]动环测试申请管理-列表中新增工单发起人字段 | 1.用户已进入动环测试申请页面 | 1. 点击导出按钮<br>2.检查列表字段内容 | 1. 页面列表中新增"工单发起人"字段<br>2.数据回显正确<br>3.导出文件包含该字段 | 1 | 字段新增 | 3 | 功能测试 | 系统测试阶段 | 正常 | 0 | 1 | 1 | 通过 | 黄佳杰 | 2025-12-13 |  | 0000-00-00 | 1
1901573 | 广西动环工作台(#415) | /(#0) | 运维管理-测试模板管理-下载(#211899) | [AI Assist]动环测试申请管理-新增工单发起人筛选字段 | 1.用户已进入动环测试申请页面 | 1. 检查筛选字段列表区域 | 1. 页面中新增"工单发起人"筛选字段<br>2.字段支持模糊查询 | 1 | 字段新增 | 1 | 功能测试 | 冒烟测试阶段 | 正常 | 0 | 1 | 1 | 通过 | 黄佳杰 | 2025-12-13 |  | 0000-00-00 | 1
1901572 | 广西动环工作台(#415) | /(#0) | 运维管理-测试模板管理-模板管理页面(#211895) | [AI Assist]动环测试申请管理-设备建设工程筛选功能正常 | 1.用户已进入动环测试申请页面<br>2.存在不同工程的工单 | 1. 点击设备建设工程筛选框<br>2.选择某一工程<br>3.点击查询按钮 | 1. 系统正确过滤选中工程的数据<br>2.筛选结果准确 | 1 | 筛选功能 | 3 | 功能测试 | 系统测试阶段 | 正常 | 0 | 1 | 1 | 通过 | 黄佳杰 | 2025-12-13 |  | 0000-00-00 | 1
1901571 | 广西动环工作台(#415) | /(#0) | 运维管理-测试模板管理-新建模板(#211896) | [AI Assist]动环测试申请管理-列表中新增设备建设工程字段 | 1.用户已进入动环测试申请页面 | 1. 点击导出按钮<br>2.检查列表字段内容 | 1. 页面列表中新增"设备建设工程"字段<br>2.数据回显正确<br>3.导出文件包含该字段 | 1 | 字段新增 | 3 | 功能测试 | 系统测试阶段 | 正常 | 0 | 1 | 1 | 通过 | 黄佳杰 | 2025-12-13 |  | 0000-00-00 | 1
1901570 | 广西动环工作台(#415) | /(#0) | 运维管理-测试模板管理-编辑模板(#211897) | [AI Assist]动环测试申请管理-新增设备建设工程筛选字段 | 1.用户已进入动环测试申请页面 | 1. 检查筛选字段列表区域 | 1. 页面中新增"设备建设工程"筛选字段<br>2.字段位置正确 | 1 | 字段新增 | 3 | 功能测试 | 系统测试阶段 | 正常 | 0 | 1 | 1 | 通过 | 黄佳杰 | 2025-12-13 |  | 0000-00-00 | 1
1901569 | 广西动环工作台(#415) | /(#0) | 运维管理-测试模板管理-预览(#211898) | [AI Assist]动环测试申请管理-列表中删除所属工程字段 | 1.用户已进入动环测试申请页面 | 1. 点击导出按钮<br>2.检查列表字段内容 | 1. 列表字段中无"所属工程"字段<br>2.导出文件中无该字段 | 1 | 字段移除 | 3 | 功能测试 | 系统测试阶段 | 正常 | 0 | 1 | 1 | 通过 | 黄佳杰 | 2025-12-13 |  | 0000-00-00 | 1
1901568 | 广西动环工作台(#415) | /(#0) | 运维管理-测试模板管理-下载(#211899) | [AI Assist]动环测试申请管理-页面删除所属工程筛选字段 | 1.用户已进入动环测试申请页面 | 1. 检查筛选字段列表区域 | 1. 页面中无"所属工程"筛选字段<br>2.页面布局正常 | 1 | 字段移除 | 3 | 功能测试 | 系统测试阶段 | 正常 | 0 | 1 | 1 | 通过 | 黄佳杰 | 2025-12-13 |  | 0000-00-00 | 1
1901567 | 广西动环工作台(#415) | /(#0) | 运维管理-测试模板管理-模板管理页面(#211895) | [AI Assist]测试模板管理-新增模板上传规范表后禁止修改设备类型 | 1.用户登录系统<br>2.进入验收模板管理页面 | 1. 点击新增按钮<br>2.选择设备类型及其他必填项<br>3.上传验收规范表<br>4.尝试切换设备类型 | 1. 设备类型字段置灰无法选择<br>2.系统提示相应提示信息 | 1 | 编辑权限控制 | 3 | 功能测试 | 系统测试阶段 | 正常 | 0 | 1 | 1 | 通过 | 黄佳杰 | 2025-12-13 |  | 0000-00-00 | 1
1901566 | 广西动环工作台(#415) | /(#0) | 运维管理-测试模板管理-新建模板(#211896) | [AI Assist]测试模板管理-编辑模板删除规范表后可重新修改设备类型 | 1.模板已创建<br>2.验收规范表已上传 | 1. 点击编辑按钮<br>2.点击删除验收表<br>3.尝试切换设备类型<br>4.保存修改 | 1. 设备类型可重新选择<br>2.删除后字段变为可编辑状态<br>3.修改保存成功 | 1 | 编辑权限控制 | 3 | 功能测试 | 系统测试阶段 | 正常 | 0 | 1 | 1 | 通过 | 黄佳杰 | 2025-12-13 |  | 0000-00-00 | 1
1901565 | 广西动环工作台(#415) | /(#0) | 运维管理-测试模板管理-编辑模板(#211897) | [AI Assist]测试模板管理-编辑模板已上传规范表时禁止修改设备类型 | 1.模板已创建<br>2.验收规范表已上传 | 1. 点击编辑按钮<br>2.尝试切换设备类型 | 1. 设备类型字段置灰无法选择<br>2.系统提示相应提示信息 | 1 | 编辑权限控制 | 3 | 功能测试 | 系统测试阶段 | 正常 | 0 | 1 | 1 | 通过 | 黄佳杰 | 2025-12-13 |  | 0000-00-00 | 1
1901564 | 广西动环工作台(#415) | /(#0) | 运维管理-测试模板管理-预览(#211898) | [AI Assist]测试模板管理-编辑模板未上传规范表时可修改设备类型 | 1.模板已创建<br>2.验收规范表未上传 | 1. 点击编辑按钮<br>2.尝试切换设备类型<br>3.保存修改 | 1. 设备类型切换成功<br>2.保存后数据更新正确 | 1 | 编辑权限控制 | 3 | 功能测试 | 系统测试阶段 | 正常 | 0 | 1 | 1 | 通过 | 黄佳杰 | 2025-12-13 |  | 0000-00-00 | 1
1901563 | 广西动环工作台(#415) | /(#0) | 运维管理-测试模板管理-下载(#211899) | [AI Assist]测试模板管理-编辑模板含多设备子类时列表用斜杠隔开展示 | 1.已创建单个设备子类模板<br>2.系统中存在其他设备子类 | 1. 点击编辑按钮<br>2.新增多个设备子类<br>3.点击确认按钮 | 1. 列表中多设备子类用"/"符号隔开展示<br>2.编辑保存功能正常 | 1 | 列表展示格式 | 3 | 功能测试 | 系统测试阶段 | 正常 | 0 | 1 | 1 | 通过 | 黄佳杰 | 2025-12-13 |  | 0000-00-00 | 1
1901562 | 广西动环工作台(#415) | /(#0) | 运维管理-测试模板管理-模板管理页面(#211895) | [AI Assist]测试模板管理-新增模板含多设备子类时列表用斜杠隔开展示 | 1.用户未创建模板<br>2.系统中存在多个设备子类 | 1. 点击新增按钮<br>2.输入必填信息<br>3.选择多个设备子类<br>4.点击确认按钮 | 1. 列表中多设备子类用"/"符号隔开展示<br>2.显示格式清晰可辨 | 1 | 列表展示格式 | 3 | 功能测试 | 系统测试阶段 | 正常 | 0 | 1 | 1 | 通过 | 黄佳杰 | 2025-12-13 |  | 0000-00-00 | 1
1901561 | 广西动环工作台(#415) | /(#0) | 运维管理-测试模板管理-新建模板(#211896) | [AI Assist]测试模板管理-模板列表中新增设备子类列 | 1.系统中已配置设备子类数据<br>2.存在关联模板的设备子类 | 1. 进入模板管理页面<br>2.检查列表字段 | 1. 列表中新增"设备子类"列<br>2.列位于"设备类型"后<br>3.数据展示正确 | 1 | 列表字段新增 | 3 | 功能测试 | 系统测试阶段 | 正常 | 0 | 1 | 1 | 通过 | 黄佳杰 | 2025-12-13 |  | 0000-00-00 | 1
1901560 | 广西动环工作台(#415) | /(#0) | 运维管理-测试模板管理-编辑模板(#211897) | [AI Assist]测试模板管理-模板导出中综资设备类型列更名为设备类型 | 1.系统中已存在多个模板数据 | 1. 点击导出按钮<br>2.检查导出文件列名称 | 1. 导出文件中"综资设备类型"列名称已变更为"设备类型"<br>2.数据内容与列表一致 | 1 | 导出字段更名 | 3 | 功能测试 | 系统测试阶段 | 正常 | 0 | 1 | 1 | 通过 | 黄佳杰 | 2025-12-13 |  | 0000-00-00 | 1
1901559 | 广西动环工作台(#415) | /(#0) | 运维管理-测试模板管理-预览(#211898) | [AI Assist]测试模板管理-模板列表中综资设备类型列更名为设备类型 | 1.系统中已存在多个模板数据 | 1. 进入模板管理页面<br>2.检查列表列名称 | 1. 列表中"综资设备类型"列名称已变更为"设备类型"<br>2.数据内容显示正确 | 1 | 列表字段更名 | 3 | 功能测试 | 系统测试阶段 | 正常 | 0 | 1 | 1 | 通过 | 黄佳杰 | 2025-12-13 |  | 0000-00-00 | 1
1901558 | 广西动环工作台(#415) | /(#0) | 运维管理-测试模板管理-下载(#211899) | [AI Assist]测试模板管理-模板导出中删除资源分类和动环设备类型列 | 1.系统中已存在多个模板数据 | 1. 点击导出按钮<br>2.检查导出文件内容 | 1. 导出文件中不再包含"资源分类"列<br>2.导出文件中不再包含"动环设备类型"列<br>3.文件格式正确 | 1 | 导出字段移除 | 3 | 功能测试 | 系统测试阶段 | 正常 | 0 | 1 | 1 | 通过 | 黄佳杰 | 2025-12-13 |  | 0000-00-00 | 1
1901557 | 广西动环工作台(#415) | /(#0) | 运维管理-测试模板管理-模板管理页面(#211895) | [AI Assist]测试模板管理-模板列表中删除资源分类和动环设备类型列 | 1.系统中已存在多个模板数据 | 1. 进入模板管理列表页面 | 1. 列表中不再展示"资源分类"列<br>2.列表中不再展示"动环设备类型"列<br>3.页面显示正常 | 1 | 列表字段移除 | 3 | 功能测试 | 系统测试阶段 | 正常 | 0 | 1 | 1 | 通过 | 黄佳杰 | 2025-12-13 |  | 0000-00-00 | 1
1901556 | 广西动环工作台(#415) | /(#0) | 运维管理-测试模板管理-新建模板(#211896) | [AI Assist]测试模板管理-模板列表中删除资源分类筛选条件 | 1.用户进入模板管理页面 | 1. 检查筛选条件区域 | 1. "资源分类"筛选条件已被删除<br>2.页面布局无错位 | 1 | 筛选条件移除 | 3 | 功能测试 | 系统测试阶段 | 正常 | 0 | 1 | 1 | 通过 | 黄佳杰 | 2025-12-13 |  | 0000-00-00 | 1
1901555 | 广西动环工作台(#415) | /(#0) | 运维管理-测试模板管理-编辑模板(#211897) | [AI Assist]测试模板管理-模板列表中设备类型筛选功能正常 | 1.系统中已存在多种设备类型数据 | 1. 下拉设备类型筛选器<br>2.选择某一类综资设备<br>3.点击查询按钮 | 1. 系统返回所筛选的综资设备<br>2.筛选结果准确无误<br>3.响应时间正常 | 1 | 筛选功能 | 3 | 功能测试 | 系统测试阶段 | 正常 | 0 | 1 | 1 | 通过 | 黄佳杰 | 2025-12-13 |  | 0000-00-00 | 1
1901554 | 广西动环工作台(#415) | /(#0) | 运维管理-测试模板管理-预览(#211898) | [AI Assist]测试模板管理-模板列表中设备类型仅返回综资类型 | 1.系统中已存在多种设备类型数据 | 1. 下拉设备类型筛选器<br>2.检查返回数据数量<br>3.验证数据内容 | 1. 系统返回所有综资设备类型<br>2.返回数据中不含动环设备类型<br>3.数据完整准确 | 1 | 设备类型筛选 | 3 | 功能测试 | 系统测试阶段 | 正常 | 0 | 1 | 1 | 通过 | 黄佳杰 | 2025-12-13 |  | 0000-00-00 | 1
1901553 | 广西动环工作台(#415) | /(#0) | 运维管理-测试模板管理-下载(#211899) | [AI Assist]测试模板管理-模板列表字段更名动环设备类型为设备类型 | 1.用户已登录系统<br>2.进入测试模板管理页面 | 1. 检查列表字段名称 | 1. "动环设备类型"字段名称已变更为"设备类型"<br>2.列宽自适应正常显示 | 1 | 列表字段更名 | 3 | 功能测试 | 系统测试阶段 | 正常 | 0 | 1 | 1 | 通过 | 黄佳杰 | 2025-12-13 |  | 0000-00-00 | 1
1901552 | 广西动环工作台(#415) | /(#0) | 运维管理-测试模板管理-模板管理页面(#211895) | [AI Assist]测试模板管理-设备类型和设备子类为必填项校验 | 1.用户已登录系统<br>2.进入测试模板管理页面 | 1. 填写除设备类型和设备子类外的必填项<br>2.上传模板文件<br>3.点击提交按钮 | 1. 系统提示"设备类型和设备子类为必填项"<br>2.阻止表单提交<br>3.必填项标识清晰 | 1 | 模板字段校验 | 3 | 功能测试 | 系统测试阶段 | 正常 | 0 | 1 | 1 | 通过 | 黄佳杰 | 2025-12-13 |  | 0000-00-00 | 1
1901551 | 广西动环工作台(#415) | /(#0) | 运维管理-测试模板管理-新建模板(#211896) | [AI Assist]测试模板管理-设备子类字段支持多选功能 | 1.用户已登录系统<br>2.进入测试模板管理页面<br>3.已选择设备类型 | 1. 点击"设备子类"下拉框<br>2.选择子类A<br>3.再次选择子类B<br>4.点击提交按钮 | 1. 子类A和B均被成功选中<br>2.提交后列表中正确回显A/B<br>3.多选功能正常 | 1 | 模板字段多选 | 3 | 功能测试 | 系统测试阶段 | 正常 | 0 | 1 | 1 | 通过 | 黄佳杰 | 2025-12-13 |  | 0000-00-00 | 1
1901550 | 广西动环工作台(#415) | /(#0) | 运维管理-测试模板管理-编辑模板(#211897) | [AI Assist]测试模板管理-设备子类字段重复选择单个子类校验 | 1.用户已登录系统<br>2.进入测试模板管理页面<br>3.已选择设备类型 | 1. 点击"设备子类"下拉框<br>2.选择子类A<br>3.再次点击下拉框并尝试选择子类A<br>4.点击提交按钮 | 1. 子类A第二次无法被选中<br>2.提交后列表中正确回显子类A<br>3.无重复数据 | 1 | 模板字段去重 | 3 | 功能测试 | 系统测试阶段 | 正常 | 0 | 1 | 1 | 通过 | 黄佳杰 | 2025-12-13 |  | 0000-00-00 | 1
1901549 | 广西动环工作台(#415) | /(#0) | 运维管理-测试模板管理-预览(#211898) | [AI Assist]测试模板管理-设备子类字段与设备类型联动 | 1.用户已登录系统<br>2.进入测试模板管理页面<br>3.已选择某一设备类型 | 1. 点击"设备子类"下拉框<br>2.检查下拉列表内容 | 1. 下拉列表中仅展示当前设备类型关联的综资设备子类<br>2.无其他无关子类数据 | 1 | 模板字段联动 | 3 | 功能测试 | 系统测试阶段 | 正常 | 0 | 1 | 1 | 通过 | 黄佳杰 | 2025-12-13 |  | 0000-00-00 | 1
1901548 | 广西动环工作台(#415) | /(#0) | 运维管理-测试模板管理-下载(#211899) | [AI Assist]测试模板管理-设备类型字段支持模糊搜索功能 | 1.用户已登录系统<br>2.进入测试模板管理新增页 | 1. 点击"新增"按钮<br>2.在设备类型输入框输入"U"<br>3.检查下拉返回数据 | 1. 下拉列表中返回UPS相关的综资设备名称<br>2.搜索结果准确无误 | 1 | 模板字段筛选 | 3 | 功能测试 | 系统测试阶段 | 正常 | 0 | 1 | 1 | 通过 | 黄佳杰 | 2025-12-13 |  | 0000-00-00 | 1
1901547 | 广西动环工作台(#415) | /(#0) | 运维管理-测试模板管理-模板管理页面(#211895) | [AI Assist]测试模板管理-设备类型字段下拉仅展示综资设备类型 | 1.用户已登录系统<br>2.进入测试模板管理页面 | 1. 点击"新增"按钮<br>2.点击"设备类型"下拉框<br>3.检查下拉列表内容 | 1. 下拉列表中仅展示综资设备类型<br>2.列表中不含动环设备类型<br>3.数据展示完整无缺失 | 1 | 模板字段筛选 | 3 | 功能测试 | 系统测试阶段 | 正常 | 0 | 1 | 1 | 通过 | 黄佳杰 | 2025-12-13 |  | 0000-00-00 | 1
1901546 | 广西动环工作台(#415) | /(#0) | 运维管理-测试模板管理-新建模板(#211896) | [AI Assist]测试模板管理-新增模板表单中同时新增设备类型和设备子类字段 | 1.用户已登录系统<br>2.进入测试模板管理页面 | 1. 点击"新增"按钮<br>2.检查表单字段 | 1. 表单中新增"设备类型"与"设备子类"字段<br>2.字段支持选择功能<br>3.字段正常展示无异常 | 1 | 模板字段新增 | 3 | 功能测试 | 系统测试阶段 | 正常 | 0 | 1 | 1 | 通过 | 黄佳杰 | 2025-12-13 |  | 0000-00-00 | 1
1901545 | 广西动环工作台(#415) | /(#0) | 运维管理-测试模板管理-编辑模板(#211897) | [AI Assist]测试模板管理-新增模板表单中删除动环设备类型字段 | 1.用户已登录系统<br>2.进入测试模板管理页面 | 1. 点击"新增"按钮<br>2.检查表单字段列表 | 1. 表单中不再展示"动环设备类型"字段<br>2.页面加载正常无报错 | 1 | 模板字段移除 | 3 | 功能测试 | 系统测试阶段 | 正常 | 0 | 1 | 1 | 通过 | 黄佳杰 | 2025-12-13 |  | 0000-00-00 | 1
1901544 | 广西动环工作台(#415) | /(#0) | 运维管理-测试模板管理-预览(#211898) | [AI Assist]测试模板管理-新增模板表单中删除资源分类字段 | 1.用户已登录系统<br>2.进入测试模板管理页面 | 1. 点击"新增"按钮<br>2.检查表单字段列表 | 1. 表单中不再展示"资源分类"字段<br>2.页面布局正常无错位 | 1 | 模板字段移除 | 3 | 功能测试 | 系统测试阶段 | 正常 | 0 | 1 | 1 | 通过 | 黄佳杰 | 2025-12-13 |  | 0000-00-00 | 1
1901543 | 广西动环工作台(#415) | /(#0) | 运维管理-测试模板管理-下载(#211899) | [AI Assist]测试模板管理-新增模板表单中增加设备子类字段 | 1.用户已登录系统<br>2.进入测试模板管理页面 | 1. 点击"新增"按钮<br>2.检查表单字段<br>3.定位"设备子类"字段 | 1. 表单中新增"设备子类"字段<br>2.字段支持多选功能<br>3.字段正常展示无异常 | 1 | 模板字段新增 | 1 | 功能测试 | 冒烟测试阶段 | 正常 | 0 | 1 | 1 | 通过 | 黄佳杰 | 2025-12-13 |  | 0000-00-00 | 1
1901508 | 广西动环工作台(#415) | /(#0) | 综合监控-监控视图-综资动环映射详情-新增(#211892) | 【能耗管理-机楼视图】能耗工作台-市电信息-市电油机配置回显动环映射 | [5 empty] | 3 | 功能测试 | 系统测试阶段 | 正常 | 0 | 1 | 0 | 通过 | 黄佳杰 | 2025-12-13 |  | 0000-00-00 | 1
1901507 | 广西动环工作台(#415) | /(#0) | 综合监控-监控视图-综资动环映射详情-修改(#211893) | 【管理容量-容量概括】机楼-市电油机配置回显动环映射 | [5 empty] | 3 | 功能测试 | 系统测试阶段 | 正常 | 0 | 1 | 0 | 通过 | 黄佳杰 | 2025-12-13 |  | 0000-00-00 | 1
1901506 | 广西动环工作台(#415) | /(#0) | 综合监控-监控视图-综资动环映射详情-删除(#211894) | 【监控视图-中屏首页】地图下钻到跳转机楼拓扑-供电能力-市电油机配置等级显示动环映射 | [5 empty] | 3 | 功能测试 | 系统测试阶段 | 正常 | 0 | 1 | 0 | 通过 | 黄佳杰 | 2025-12-13 |  | 0000-00-00 | 1
1901505 | 广西动环工作台(#415) | /(#0) | 综合监控-监控视图-基础信息字段优化(#211890) | 【运行分析-市电停电配置】站点/楼栋层级下-市电发电配置回显动环映射 | [5 empty] | 3 | 功能测试 | 系统测试阶段 | 正常 | 0 | 1 | 0 | 通过 | 黄佳杰 | 2025-12-13 |  | 0000-00-00 | 1
1901504 | 广西动环工作台(#415) | /(#0) | 综合监控-监控视图-修改信息字段优化(#211891) | 【综合监控-监控视图】点击编辑项_删除全部映射关系_保存后再次打开编辑页，页面展示为空 | 1.已进入到站点层级 2.已打开基本信息的编辑弹窗 3.已打开市电油机配电编辑弹窗 | 1. 综资市电油机配电和动环市电油机配电均已存在 | 1. 回显修改后的配置内容 | 1 |  | 3 | 功能测试 | 系统测试阶段 | 正常 | 0 | 1 | 1 | 通过 | 黄佳杰 | 2025-12-13 |  | 0000-00-00 | 1
1901503 | 广西动环工作台(#415) | /(#0) | 综合监控-监控视图-综资动环映射详情-新增(#211892) | 【综合监控-监控视图】点击编辑项_删除一个映射关系_保存后再次打开编辑页，数量已减少一个 | 1.已进入到站点层级 2.已打开基本信息的编辑弹窗 3.已打开市电油机配电编辑弹窗 |  |  |  |  | 3 | 功能测试 | 系统测试阶段 | 正常 | 0 | 1 | 0 | 通过 | 黄佳杰 | 2025-12-13 |  | 0000-00-00 | 1
1901502 | 广西动环工作台(#415) | /(#0) | 综合监控-监控视图-综资动环映射详情-修改(#211893) | 【综合监控-监控视图】点击编辑项_编辑已有映射关系或新增_添加重复映射_限制提交 | 1.综资市电油机配电（1市电无油机）已有对应的动环市电油机配电（1路市电+无发电机） 2. 3. | 1. 点击加号 2. 选择综资市电油机配置（1市电无油机） 3. 选择动环市电油机配置（1路市电+无发电机） | 1. 提交失败，页面提示“已存在映射，不能重复创建” 之类的提示 2. 3. | 1. 2. 3. |  | 3 | 功能测试 | 系统测试阶段 | 正常 | 0 | 1 | 3 | 通过 | 黄佳杰 | 2025-12-13 |  | 0000-00-00 | 1
1901501 | 广西动环工作台(#415) | /(#0) | 综合监控-监控视图-综资动环映射详情-删除(#211894) | 【综合监控-监控视图】点击编辑项_编辑已有映射关系或新增_同个动环对应多个综资_限制提交 | 1.综资市电油机配电（1市电无油机）已有对应的动环市电油机配电（1路市电+无发电机） 2. 3. | 1. 点击加号 2. 选择综资市电油机配置（1市电2油机） 3. 选择动环市电油机配置（一路市电+无发电机） | 1. 提交失败，页面提示“同一综资市电油机配置不能对应多个动环” 之类的提示 2. 3. | 1. 2. 3. |  | 3 | 功能测试 | 系统测试阶段 | 正常 | 0 | 1 | 3 | 通过 | 黄佳杰 | 2025-12-13 |  | 0000-00-00 | 1
1901500 | 广西动环工作台(#415) | /(#0) | 综合监控-监控视图-基础信息字段优化(#211890) | 【综合监控-监控视图】点击编辑项_编辑已有映射关系或新增_同一综资对应多个动环_限制提交 | 1.综资市电油机配电（1市电无油机）已有对应的动环市电油机配电（1路市电+无发电机） 2. 3. | 1. 点击加号 2. 选择综资市电油机配置（1市电无油机） 3. 选择动环市电油机配置（一路市电+一路发电机） | 1. 提交失败，页面提示“同一综资市电油机配置不能对应多个动环” 之类的提示 2. 3. | 1. 2. 3. |  | 3 | 功能测试 | 系统测试阶段 | 正常 | 0 | 1 | 3 | 通过 | 黄佳杰 | 2025-12-13 |  | 0000-00-00 | 1
1901499 | 广西动环工作台(#415) | /(#0) | 综合监控-监控视图-修改信息字段优化(#211891) | 【综合监控-监控视图】点击编辑项_编辑已有映射关系或新增_综资与动环市电油机配置为空_限制提交 | 1.动环市电油机配电已选 2. 3. |  |  |  |  | 3 | 功能测试 | 系统测试阶段 | 正常 | 0 | 1 | 0 | 通过 | 黄佳杰 | 2025-12-13 |  | 0000-00-00 | 1
1901498 | 广西动环工作台(#415) | /(#0) | 综合监控-监控视图-综资动环映射详情-新增(#211892) | 【综合监控-监控视图】点击编辑项_编辑已有映射关系_修改综资市电油机配置为空_限制提交 | 1.动环市电油机配电已选 2. 3. |  |  |  |  | 3 | 功能测试 | 系统测试阶段 | 正常 | 0 | 1 | 0 | 通过 | 黄佳杰 | 2025-12-13 |  | 0000-00-00 | 1
1901497 | 广西动环工作台(#415) | /(#0) | 综合监控-监控视图-综资动环映射详情-修改(#211893) | 【综合监控-监控视图】点击编辑项_编辑已有映射关系_修改动环市电油机配置为空_限制提交 | 1.综资市电油机配电已选 2. 3. |  |  |  |  | 3 | 功能测试 | 系统测试阶段 | 正常 | 0 | 1 | 0 | 通过 | 黄佳杰 | 2025-12-13 |  | 0000-00-00 | 1
1901496 | 广西动环工作台(#415) | /(#0) | 综合监控-监控视图-综资动环映射详情-删除(#211894) | 【综合监控-监控视图】点击编辑项_编辑已有映射关系_修改动环市电油机配置保存_正常回显 | 1.综资市电油机配电和动环市电油机配电均已存在 2. 3. |  |  |  |  | 3 | 功能测试 | 系统测试阶段 | 正常 | 0 | 1 | 0 | 通过 | 黄佳杰 | 2025-12-13 |  | 0000-00-00 | 1
1901495 | 广西动环工作台(#415) | /(#0) | 综合监控-监控视图-基础信息字段优化(#211890) | 【综合监控-监控视图】点击编辑项_编辑已有映射关系_修改综资市电油机配置保存_正常回显 | 1.综资市电油机配电和动环市电油机配电均已存在 2. 3. |  |  |  |  | 3 | 功能测试 | 系统测试阶段 | 正常 | 0 | 1 | 0 | 通过 | 黄佳杰 | 2025-12-13 |  | 0000-00-00 | 1
1901494 | 广西动环工作台(#415) | /(#0) | 综合监控-监控视图-修改信息字段优化(#211891) | 【综合监控-监控视图】点击编辑项_下拉综资市电油机配电_回显与综资的一致 | 1. 2. 3. |  |  |  |  | 3 | 功能测试 | 系统测试阶段 | 正常 | 0 | 1 | 0 | 通过 | 黄佳杰 | 2025-12-13 |  | 0000-00-00 | 1
1901493 | 广西动环工作台(#415) | /(#0) | 综合监控-监控视图-综资动环映射详情-新增(#211892) | 【综合监控-监控视图】点击编辑项_下拉综资市电油机配电_回显与综资的一致 | 1. 2. 3. |  |  |  |  | 3 | 功能测试 | 系统测试阶段 | 正常 | 0 | 1 | 0 | 通过 | 黄佳杰 | 2025-12-13 |  | 0000-00-00 | 1
1901492 | 广西动环工作台(#415) | /(#0) | 综合监控-监控视图-综资动环映射详情-修改(#211893) | 【综合监控-监控视图】点击编辑项_新增多个映射关系_保存后再次打开编辑页，页面回显已添加的映射关系 | 1. 2. 3. |  |  |  |  | 3 | 功能测试 | 系统测试阶段 | 正常 | 0 | 1 | 0 | 通过 | 黄佳杰 | 2025-12-13 |  | 0000-00-00 | 1
1901491 | 广西动环工作台(#415) | /(#0) | 综合监控-监控视图-综资动环映射详情-删除(#211894) | 【综合监控-监控视图】市电油机定时同步 | 1.动环站点已与综资匹配 2.动环与站点均有市电级别，且已经配置了映射关系 | 1. 执行定时同步任务 | 1. 监控视图展示的市电配置为综资 | 1 |  | 3 | 功能测试 | 冒烟测试阶段 | 正常 | 0 | 1 | 1 | 通过 | 黄佳杰 | 2025-12-13 |  | 0000-00-00 | 1
1901490 | 广西动环工作台(#415) | /(#0) | 综合监控-监控视图-综资动环映射详情-删除(#211894) | 【综合监控-监控视图】点击编辑项_新增一个映射关系_保存后再次打开编辑页，页面回显已添加的映射关系 |  | 1. 下拉选择一个综资市电油机配电 2. 下拉选择一个动环市电油机配电 3. 保存 | 1. 选中并回显 2. 选中并回显 3. 映射结果回显到页面，并展示动环市电油机配电与基础信息中（回显字段取site表中的zz_es_oil_machine_level） | 1. 2. 3. |  | 3 | 功能测试 | 冒烟测试阶段 | 正常 | 0 | 1 | 3 | 通过 | 黄佳杰 | 2025-12-13 |  | 0000-00-00 | 1

## 系统数据
/(#0) | 广西-运维管理-测试模版管理编辑(#212231) | /(#0) | _0_
/首页(#21808) | 广西-运维管理-测试模版管理新增(#212230) | /首页(#21808) | _21808_
/设备管理(#21437) | 广西-运维管理-测试模版管理设备子类列表查询(#212229) | /设备管理(#21437) | _21437_
/容量管理(#20971) | 广西-运维管理-测试模版管理设备类型列表查询(#212228) | /容量管理(#20971) | _20971_
/流程管理(#21777) | 广西-运维管理-测试模版管理详情查询(#212227) | /流程管理(#21777) | _21777_
/安全(#21439) | 广西-运维管理-测试模版管理列表查询(#212226) | /安全(#21439) | _21439_
/外部接口(#21662) | 广西-运维管理-测试申请流程-工单超时驳回(#212225) | /外部接口(#21662) | _21662_
/运行分析(#23542) | 广西-运维管理-测试申请流程-验收填报=驳回接口(#212224) | /运行分析(#23542) | _23542_
/能耗管理(#25452) | 广西-运维管理-测试申请流程-取消割接-提交接口(#212223) | /能耗管理(#25452) | _25452_
/运维管理(#25453) | 广西-运维管理-测试申请流程审批(#212222) | /运维管理(#25453) | _25453_
/综合视图(#25454) | 广西-运维管理-测试申请流程草稿单保存(#212221) | /综合视图(#25454) | _25454_
/系统管理(#25455) | 广西-运维管理-测试申请流程发起(#212220) | /系统管理(#25455) | _25455_
/配置(#25456) | 广西-运维管理-测试申请流程设备关联模版检验查询(#212219) | /配置(#25456) | _25456_
广西-运维管理-测试申请流程详情查询(#212218)
广西-运维管理-测试申请流程工单总数列表查询(#212217)
广西-运维管理-测试申请流程列表查询(#212216)
超期服役-自定义年限配置-服役年限定时任务(#212215)
超期服役-自定义年限配置-初始化服役年限配置(#212214)
超期服役-自定义年限配置-保存服役年限配置(#212213)
超期服役-自定义年限配置-服役年限列表查询(#212212)
运维管理-测试模板管理-下载(#211899)
运维管理-测试模板管理-预览(#211898)
运维管理-测试模板管理-编辑模板(#211897)
运维管理-测试模板管理-新建模板(#211896)
运维管理-测试模板管理-模板管理页面(#211895)
综合监控-监控视图-综资动环映射详情-删除(#211894)
综合监控-监控视图-综资动环映射详情-修改(#211893)
综合监控-监控视图-综资动环映射详情-新增(#211892)
综合监控-监控视图-修改信息字段优化(#211891)
综合监控-监控视图-基础信息字段优化(#211890)
广西动环11月测试工作投入 160(#209595)
容量管理-容量预警信息统计-容量预警详情优化(#204860)
能耗管理-站点能耗报表-查询条件优化(#204859)
中屏首页-表报图表优化(#204858)
运行分析-温度分析-温度测点导入信息优化(#204857)
能耗管理-能耗稽核报表-导出优化(#204856)
容量管理-当前负载率汇总报表-历史容量图表优化(#204855)
容量管理-容量明细-系统负载率top3图数据优化(#204854)
运行分析-有效性稽核-稽核规则设置优化(#204853)
资源资产-设备风险分析-地市区县站点机房设备查询条件优化(#204852)
能耗管理-机房能耗报表-查询条件优化(#204851)
能耗管理-能耗稽核报表-异常站次跳转(#204850)
超期服役统计-报表字段优化(#204849)
超期服役统计-服役年限自定义(#204848)
能耗管理-站点能耗报表-报表字段优化(#204847)
综合监控-监控视图-楼栋基本信息优化(#204846)
容量管理-负载率为31.46%被判断为橙色预警？容量方案配置的橙色预警阈值是90%-100%(#203679)
容量管理-1、站点类型无法选择 2、统计功能无法正常汇总数据(#203678)
设备管理-产生的故障未能正常推送(#203677)
综合监控-稽核UPS配电资源数据不符合条件的有90条，但这里的稽核结果一条没有(#203676)
容量管理-用电评估功能异常，评估时间和加电的系统信息无法正常显示(#203675)
运维管理-工单归档后，在协议库管理处发起变更，流程页面的数量会显示异常(#203674)
资源资产-超期服役统计-超期服役自定义输入，后端补齐数值及位数校验(#203373)
资源资产-超期服役统计-部分设备的子类缺失，缺少部分设备(#203372)
资源资产-超期服役统计-目前修改服役年限，超期服役详情表中更新周期未同步(#203371)
资源资产-超期服役统计-目前配置年限初始化不与服役表一致(#203370)
综合监控-拓扑评估-稽核UPS配电资源数据不符合条件的有90条，但这里的稽核结果一条没有(#203369)
综合监控-监控视图-传输节点和通信基站空间树，查询慢(#203368)
运行分析-资源数据表-系统数据统计报表导出的站点类型表头字段名不对，请调整(#202986)
设备管理-隐患统计-隐患名称筛选，名称重复(#202985)
能耗管理-站点能耗报表-对照机房能耗报表出现的问题进行排查整改，基本机房能耗报表出现的问题站点能耗报表都有(#202984)
能耗管理-机房能耗报表-点击详情里面的能耗明细数据的字段名没按统一标准修改(#202983)
能耗管理-机房能耗报表-系统字段名称和报表不一致(#202982)
能耗管理-机房能耗报表-站点类型和机房类型建议一起放到前面这里来，单独放到后面有点奇怪(#202981)
运行分析-有效性稽核-稽核规则设置-页面部分字段和报表导出的字段名称不统一，下载模板里面的字段也是不统一(#202980)
超期服役统计-服役年限自定义配置）-服役年限列表查询(#202979)
超期服役统计-服役年限自定义配置）-服役年限配置树查询(#202978)
超期服役统计-服役年限自定义配置）-服役年限配置批量编辑(#202977)
综合监控-网络拓扑-网络拓扑树-添加配置完节点有相应的标识(#202976)
设备-网络拓扑配置-保存失败时提示语更正，全显示为中文(#202975)
综合监控-供电拓扑-专业内输出分路信息条数与资管平台数据不一致(#202974)
容量管理-用电评估-开关电源额定容量取值有误；UPS实际可匹配上的，系统显示无法关联。(#202973)
容量管理-用电评估-用电评估功能异常，评估时间和加电的系统信息无法正常显示(#202972)
配置-网络拓扑配置-机房下配置多个组件后，保存失败(#202971)
配置-网络配置拓扑-站点级别配置专业为其他的组件，接口没返回对应拓扑图(#202970)
运行分析-字典表维护-信号字典表-选择设备类型接口没有返回设备子类(#202969)
运行分析-字典表维护-告警字典表-选择设备类型接口没有返回告警逻辑分类(#202968)
运行分析-字典表维护-设备类型，告警逻辑分类多值时查询为空(#202967)
设备管理-隐患统计-历史隐患-开关电源的“模块XX温度过高”隐患名称显示有误(#202966)
设备管理-隐患统计-实时隐患-开关电源的“模块XX温度过高”隐患名称显示有误(#202965)
综合监控-网络拓扑-网络拓扑树(#202964)
设备管理-隐患统计-历史和实时导出信号名称没有展示(#202963)
后端-综合监控-网络拓扑-网络拓扑功能重构-动环设备IP库-查询(#202962)
前端-综合监控-网络拓扑-网络拓扑功能重构-动环设备IP库-查询(#202961)
后端-综合监控-网络拓扑-网络拓扑功能重构-网络拓扑设备查询（站点以上）(#202960)
前端-综合监控-网络拓扑-网络拓扑功能重构-网络拓扑设备查询（站点以上）(#202959)
后端-综合监控-网络拓扑-网络拓扑功能重构-删除网络拓扑配置(#202958)
前端-综合监控-网络拓扑-网络拓扑功能重构-删除网络拓扑配置(#202957)
后端-综合监控-网络拓扑-网络拓扑功能重构-网络拓扑配置查询(#202956)
前端-综合监控-网络拓扑-网络拓扑功能重构-网络拓扑配置查询(#202955)
后端-综合监控-网络拓扑-网络拓扑功能重构-获取网络元件类型(#202954)
前端-综合监控-网络拓扑-网络拓扑功能重构-获取网络元件类型(#202953)
后端-综合监控-网络拓扑-网络拓扑功能重构-获取网络拓扑元件详情(#202952)
前端-综合监控-网络拓扑-网络拓扑功能重构-获取网络拓扑元件详情(#202951)
后端-综合监控-网络拓扑-网络拓扑功能重构-编辑网络拓扑配置信息(#202950)
前端-综合监控-网络拓扑-网络拓扑功能重构-编辑网络拓扑配置信息(#202949)
后端-综合监控-网络拓扑-网络拓扑功能重构-新增网络拓扑配置信息(#202948)
前端-综合监控-网络拓扑-网络拓扑功能重构-新增网络拓扑配置信息(#202947)
运维管理-ip申请-获取设备名称列表优化为根据站点过滤(#202946)
运维管理-协议入库申请-工单总数对不上bug(#202945)
运维管理-ip申请-工单总数对不上bug(#202944)
综合监控-中屏首页-隐患分布面板优化：默认全部时，只包括通信枢纽楼+数据中心(#202943)
综合监控-中屏首页-隐患统计面板优化：默认全部时，只包括通信枢纽楼+数据中心(#202942)
综合监控-中屏首页-设备Top10 面板优化：默认全部时，只包括通信枢纽楼+数据中心(#202941)
综合监控-中屏首页-站点类型分布面板优化：默认全部时，只包括通信枢纽楼+数据中心(#202940)
综合监控-中屏首页-机房类型分布面板优化：默认全部时，只包括通信枢纽楼+数据中心(#202939)
综合监控-中屏首页-告警统计面板优化：默认全部时，只包括通信枢纽楼+数据中心(#202938)
综合监控-中屏首页-超期服役面板数据统计数据源切换为综资数据(#202937)
综合监控-中屏首页-负载率面板优化：默认全部时，只包括通信枢纽楼+数据中心(#202936)
综合监控-中屏首页-动环关键设备统计面板优化：默认全部时，只包括通信枢纽楼+数据中心(#202935)
综合监控-中屏首页-机楼能耗TOP10面板优化：默认全部时，只包括通信枢纽楼+数据中心(#202934)
综合监控-中屏首页-pue top5面板优化：默认全部时，只包括通信枢纽楼+数据中心(#202933)
综合监控-中屏首页-容量预警面板优化：默认全部时，只包括通信枢纽楼+数据中心(#202932)
综合监控-中屏首页-重要告警面板优化：默认全部时，只包括通信枢纽楼+数据中心(#202931)
广西动环9月份测试工作支撑 288(#199553)
设备管理-隐患统计-实时隐患、历史隐患-“信号名称”这个字段理论上应该全部隐患都有，但是开关电源的模块数量不足的隐患这个字段为空，建议补充中文为“实际工作模块数量”(#199536)
能耗管理-电表能耗报表-1、导出的报表数据和系统不一致，没有默认为两位小数；部分字段名也不一致，如系统页面为第一次采集时间，报表里面则为第一次表底时间(#199535)
能耗管理-能耗分析-所有涉及该字段的报表及筛选条件，均删除(#199534)
设备管理-巡检统计-巡检结果详情页面，增加“巡检结果”筛选条件和结果字段(#199533)
设备管理-隐患统计-历史隐患-缺少isPushName(#199532)
广西-综合监控-告警视图-活动警告、确认警告页，点击消除警告接口报错(#199531)
运行分析-温度分析-温度测点/温度数据稽核-机房条件无下拉内容(#199530)
设备管理-故障统计-页面与导出文件字段偏差(#199529)
设备管理-巡检统计-FSU巡检结果详情，导出缺少机房名称(#199528)
运行分析-字典表维护-告警字典表-新增告警字典表-模拟量告警门限字段判断有问题(#199527)
能耗管理-月度统计报表-导出文件失败(#199526)
资源资产-设备风险分析-导出文件字段需一致(#199525)
后端-运行分析-不平衡度分析-列表详情展开的数据也应保留两位小数(#199524)
前端-运行分析-不平衡度分析-列表详情展开的数据也应保留两位小数(#199523)
设备管理-巡检统计-信号巡检结果的巡检结果字段导出错位(#199522)
设备管理-蓄电池分析-数据格式不统一。全部统一标准格式。不用使用带T的数据格式(#199521)
运行分析-不平衡度分析-数值统一保留两位小数(#199520)
综合监控-供电拓扑-下游设备所在机房需要显示对应名称，不直接显示ID。若无法关联，则显示原始ID。(#199519)
资源资产-超期服役统计-修复数据中心对应站点名称下拉列表与监控视图站点名称下拉数量对不上bug(#199383)
设备管理-巡检统计-查询巡检时间(#199382)
运维管理-ip申请-查询“FSU”或者“交换机”的设备列表(#199381)
运维管理-ip申请-下载模板(#199380)
运维管理-ip申请-导入日志列表导出(#199379)
运维管理-ip申请-入网申请设备导入日志获取(#199378)
运维管理-ip申请-入网申请设备导入(#199377)
运维管理-ip申请-获取综资区县列表(#199376)
运维管理-ip申请-发起入网/退网申请批复(#199375)
运维管理-ip申请-ip申请工单废弃(#199374)
运维管理-ip申请-ip申请工单操作记录(#199373)
运维管理-ip申请-ip申请信息删除(#199372)
运维管理-ip申请-ip申请详情获取(#199371)
运维管理-ip申请-发起入网/退网 申请保存为草稿(#199370)
运维管理-ip申请-发起入网/退网申请提交(#199369)
运维管理-ip申请-获取工单总数(#199368)
运维管理-ip申请-ip申请列表查询(#199367)
资源资产-设备风险分析-补充超期服役年限的计算逻辑说明。增加tips图标。说明内容(#199366)
运维管理-验收模板管理-综资设备子类下拉没数据(#199365)
资源资产-超期服役统计-部分设备的地市和机房信息为空(#199364)
能耗管理-月度统计报表-2、目标PUE在哪里设定，提供配置的入口指引，在表格字段处增加配置提示；(#199363)
能耗管理-机楼视图-设计PUE在平台中无法配置或编辑。(#199362)
能耗管理-机楼视图-站点基本信息同步综资数据(#199361)
资源资产-风险策略配置-设备类型以综资为准(#199360)
广西-IP申请-废弃工单(#198843)
广西-IP申请-保存草稿(#198842)
广西-IP申请-入网申请-导入日志(#198841)
广西-IP申请-入网申请-导入(#198840)
广西-IP申请-入网申请-下载模板(#198839)
广西-IP申请-查看IP申请(#198838)
广西-IP申请-编辑IP申请(#198837)
广西-IP申请-发起入网申请(#198836)
广西-IP申请-入网设备申请(#198835)
运行分析-字典表维护-有效性稽核模板，自动同步系统内置的标准字典表。(#195461)
设备管理-隐患统计、故障统计-统计页面未显示有“是否推送工单”的字段但是导出的报表数据里面有，建议统计页面和筛选条件都增加此字段(#195460)
能耗管理-电表能耗报表-1、删除关键字筛选条件。或者标注其筛选逻辑。不要整这种莫名其妙的筛选条件，不明所以 2、用电量筛选条件改成当天总能耗(#195459)
容量管理-容量预警信息统计-指标卡数据与详情数据数量不一致(#195458)
容量管理-容量预警信息统计-1、站点类型无法选择 2、统计功能无法正常汇总数据(#195457)
设备管理-故障统计-统一报表时间字段名称(#195456)
设备管理-隐患统计-隐患统计和故障统计的时间筛选条件，进行调整。结果中有多个时间，指向不明。将筛选条件时间，改为开始时间(#195455)
运行分析-字典表维护-字典表功能优化内容汇总(#195454)
运行分析-字典表维护-修改模板(#195453)
运行分析-有效性稽核-字段进行标准化(#195452)
运行分析-有效性稽核-模板里面导出的信号测点数据从哪里来(#195451)
综合监控-供电拓扑-专业内输出分类tab页，增加导出功能(#195450)
广西8月份版本交付测试工作支撑 168(#192698)
运行分析-字典表维护-提示语要对应错误本身原因(#190768)
运维管理-动环验收申请-验收填报资料，每台设备都得有自己的验收规范表(#190767)
后端-运行分析-有效性稽核-筛选条件优化(#190476)
前端-运行分析-有效性稽核-筛选条件优化(#190475)
广西-现网问题-设备管理-隐患统计：实时隐患去掉结束时间导出优化(#190474)
广西-现网问题-设备管理-蓄电池分析：落后单体板块中，表头字段名错误。改为所属电源设备(#190473)
广西-现网问题-运行分析-字典表维护：提示语要对应错误本身原因(#190472)
广西-现网问题-综合监控-拓扑评估：结果表字段与综资保持一致导出优化(#190471)
广西-现网问题-运维管理-动环验收申请：导出填报验收资料优化(#190470)
广西-现网问题-运维管理-动环验收申请：获取验收设备列表优化(#190469)
广西-现网问题-运维管理-动环验收申请：获取填报验收资料优化(#190468)
广西-现网问题-运维管理-验收模板管理：模板中的检测规范改为验收规范(#190467)
广西-现网问题-容量管理-用电评估：用电评估功能异常，评估时间和加电的系统信息无法正常显示(#190466)
广西-现网问题-资源资产-超期服役统计：表格字段进行规范。站点改成站点名称，设备标识改为资源标识。动环系统设备ID改为动环监控设备ID(#190465)
广西-现网问题-设备管理-隐患统计：部分触发值未正常呈现(#190464)
广西-现网问题-设备管理-隐患配置：改成油机输出负载率过高(#190463)
广西-现网问题-容量管理-变压器：月报填报的容量计算的数据和容量分析里面的数据不一致(#190462)
后端-综合监控-拓扑评估-其余设备改为其他设备(#190461)
前端-综合监控-拓扑评估-其余设备改为其他设备(#190460)
资源资产-超期服役统计-服役年限分区段的下拉选项调整描述(#190459)
广西动环工作台-EMOS对接-emos授权接口(#186560)
现网问题优化-4A账号同步新增配置地市资源权限(#171413)
动环能耗V版本-【需求编号202505151963802】-监控视图中的FSU故障数量，只统计当前活动告警中，告警编码为076010、076017、076018、076020的设备，设备数量统计去重。去除其他过滤条件。(#171412)
动环能耗V版本-【需求编号202505151963802】-监控视图中的FSU总数统计逻辑与FSU分析功能中的统计逻辑一致，过滤条件只保留device_type=76，去除device_kind的过滤条件(#171411)
广西动环 5月份测试工作支撑 40H-1(#170345)
后端-【需求编号202505161965758】广西-流程角色配置-流程角色分配-重置(#169373)
前端-【需求编号202505161965758】广西-流程角色配置-流程角色分配-重置(#169372)
后端-【需求编号202505161965758】广西-流程角色配置-流程角色分配-编辑(#169371)
前端-【需求编号202505161965758】广西-流程角色配置-流程角色分配-编辑(#169370)
后端-【需求编号202505161965758】广西-流程角色配置-流程角色分配-查询条件-流程类功能(#169369)
前端-【需求编号202505161965758】广西-流程角色配置-流程角色分配-查询条件-流程类功能(#169368)
后端-【需求编号202505161965758】广西-流程角色配置-流程角色分配-查询(#169367)
前端-【需求编号202505161965758】广西-流程角色配置-流程角色分配-查询(#169366)
后端-【需求编号202505161965758】广西-流程角色配置-流程角色管理-删除(#169365)
前端-【需求编号202505161965758】广西-流程角色配置-流程角色管理-删除(#169364)
后端-【需求编号202505161965758】广西-流程角色配置-流程角色管理-批量编辑(#169363)
前端-【需求编号202505161965758】广西-流程角色配置-流程角色管理-批量编辑(#169362)
后端-【需求编号202505161965758】广西-流程角色配置-流程角色管理-查询(#169361)
前端-【需求编号202505161965758】广西-流程角色配置-流程角色管理-查询(#169360)
后端-【需求编号202505161965758】广西-流程角色配置-流程角色管理-新增(#169359)
前端-【需求编号202505161965758】广西-流程角色配置-流程角色管理-新增(#169358)
后端-动环能耗V版本-【需求编号202505151963802】-【需求编号202505151963802】广西动环5月待优化功能项2资源设备数量统计新增过滤逻辑(#169357)
前端-动环能耗V版本-【需求编号202505151963802】-【需求编号202505151963802】广西动环5月待优化功能项2资源设备数量统计新增过滤逻辑(#169356)
广西-【需求编号202505091954217】功能优化-4A用户同步新增逻辑优化(#169355)
广西-【需求编号202505091954217】功能优化-4A用户同步新增逻辑优化(#168449)
后端-广西-【需求编号202505091954145】-机房温度分析tab页可点击指标数值跳转(#168310)
前端-广西-【需求编号202505091954145】-机房温度分析tab页可点击指标数值跳转(#168309)
后端-广西-【需求编号202505091954145】-删除动环测试申请--验收申请资料tab页的非资源设备板块(#168308)
前端-广西-【需求编号202505091954145】-删除动环测试申请--验收申请资料tab页的非资源设备板块(#168307)
后端-广西-【需求编号202505091954145】-设备管理-设备巡检：FSU厂家进行枚举选择(#168306)
前端-广西-【需求编号202505091954145】-设备管理-设备巡检：FSU厂家进行枚举选择(#168305)
后端-广西-【需求编号202505091954145】-运维管理-验收-动环验收申请：如按机房/设备类型等，检索查询定位会更精确(#168304)
前端-广西-【需求编号202505091954145】-运维管理-验收-动环验收申请：如按机房/设备类型等，检索查询定位会更精确(#168303)
广西-现网问题-动环工作台存在活动告警，但SC平台不存在。需要将该类活动告警进行清除(#168302)
广西-现网问题-运行分析-温度分析，机房描述字段的值存在异常(#168301)
广西-现网问题-点击配置开关电源系统跳转数据无法刷新出来(#168300)
【需求编号202504141907078】广西4月批量优化需求二-有效性稽核查询导出，变更“信号名称”、增加实际信号名称(#167114)
【需求编号202504141907078】广西4月批量优化需求二-有效性稽核查询列表，变更“信号名称”、增加实际信号名称返回(#167113)
【需求编号202504141907078】广西4月批量优化需求二-ups容量明细导出，标题列“电流、电压”改成“输出电流、输出电压”(#167112)
【需求编号202504141907078】广西4月批量优化需求二-FSU分析新增离线数据明细查询导出(#167111)
【需求编号202504141907078】广西4月批量优化需求二-FSU分析新增离线数据明细查询展示(#167110)
广西动环工作台-导出蓄电池分析-参数巡检数据列表(#167109)
广西动环工作台-获取蓄电池分析-参数巡检数据列表(#167108)
广西动环工作台-导出蓄电池分析-放电数据列表(#167107)
广西动环工作台-获取蓄电池分析-放电数据列表(#167106)
广西动环工作台-导出蓄电池分析-内阻单体数据列表(#167105)
广西动环工作台-获取蓄电池分析-内阻数据列表(#167104)
广西动环工作台-导出蓄电池分析-落后单体数据列表(#167103)
广西动环工作台-获取蓄电池分析-落后单体数据列表(#167102)
广西动环工作台-导出蓄电池分析-组历史数据列表(#167101)
广西动环工作台-获取蓄电池分析-组历史数据列表(#167100)
后端-广西动环工作台-用电关系-用电关系跨站点优化(#166094)
前端-广西动环工作台-用电关系-用电关系跨站点优化(#166093)
广西动环工作台-现网问题-能耗用电关系及月度报表数据割接(#166092)
广西动环工作台-现网问题-综资同步无法关联动环deviceid(#166091)
广东动环GXEMS1.0.6.0 四月份交付测试工作支撑 40H(#166072)
广西-【现网问题】-地图文件-广西-【现网问题】-综合监控组件改造(#165123)
广西-【现网问题】-富文本JS-广西-【现网问题】-运行分析组件改造(#165122)
广西-【现网问题】-优化需求-广西-【现网问题】-优化需求(#165121)
广西-【现网问题】-越权问题2-广西-【现网问题】-越权问题2(#165120)
广西-【现网问题】-越权问题1-广西-【现网问题】-越权问题1(#165119)
运行分析-运行分析-资源数据报表：文件导出失败(#163630)
三相电流不平衡隐患数据表-三相电流不平衡隐患数据表-导出错位(#163629)
C 接口实时数据采集问题修复-C 接口实时数据采集问题修复(#163628)
历史数据定时采集-采集数据无法写入 ES(#163627)
渗透测试问题修复-未授权访问(#163626)
渗透测试问题修复-PDF-XSS(#163625)
渗透测试问题修复-密码未脱敏传输(#163624)
渗透测试问题修复-越权(#163623)
渗透测试问题修复-敏感信息未脱敏(#163622)
渗透测试问题修复-存储型XSS(#163621)
渗透测试问题修复-SQL注入(#163620)
现网 API 监控-添加贵州动环现网的 API 监控(#163619)
ES 索引 mapping 错乱-ES 索引 mapping 错乱(#163618)
设备管理-巡检-巡检配置-巡检配置的设备类型不全，子类未关联设备类型(#163617)
广西动环工作台-流程审批日志列表获取(#161527)
广西动环工作台-流程审批(#161526)
广西动环工作台-发起工单申请(#161525)
广西动环工作台-获取工单列表信息(#161524)
广西动环工作台-获取工单总数列表(#161523)
广西-【现网问题】-能耗管理组件改造-广西-【现网问题】-能耗管理组件改造(#160757)
广西-【现网问题】-设备管理组件改造-广西-【现网问题】-设备管理组件改造(#160756)
广西-【现网问题】-现网优化问题处理1-广西-【现网问题】-现网优化问题处理1(#160755)
广西动环工作台-代码迁移至V版本-与目标偏差pue无法计算(#160668)
广西动环工作台-有发起完成自查验收，但是自查验收统计无任何数据。(#160667)
广西动环工作台-机楼视图中中国移动来宾富华路通信枢纽无能耗数据稽核数据(#160666)
广西动环工作台-主设备用电估算数据显示异常，点击数据跳转也异常，建议参照集团平台点击电量数据可以跳转至相应电表数据(#160665)
广西动环工作台-能耗稽核估算中无中国移动来宾富华路通信枢纽数据(#160664)
广西-【现网问题】-综合监控组件改造-广西-【现网问题】-综合监控组件改造(#160630)
广西-【现网问题】-运行分析组件改造-广西-【现网问题】-运行分析组件改造(#160629)
广西-【现网问题】-告警管理组件改造-广西-【现网问题】-告警管理组件改造(#160628)
广西-【现网问题】-现网优化问题处理-广西-【现网问题】-现网优化问题处理(#160627)
广西动环GXEMS1.0.5.0迭代测试工作支撑 88H(#159376)
广西动环工作台-能耗管理-站点能耗报表-详情: 数据无法显示(#158502)
广西动环工作台-容量管理-容量方案配置: 同一类型设备，唯一性约束限制优化(#158501)
广西动环工作台-综合监控-供电拓扑-设备拓扑: 设备厂家名称，平台信息同步(#158500)
广西动环工作台-综合监控-监控视图: 告警统计数量不正确(#158499)
广西动环工作台-运维管理-动环割接申请-调整入网: 机房选择失败(#158498)
广西动环工作台-运行分析-资源数据报表: 地市查询失败(#158497)
广西动环工作台-运维管理-动环月报填报: 新增变压器设备失败(#158496)
广西动环工作台-运维管理-IP-IP申请: “局房名称”字段筛选优化(#158495)
广西动环工作台-运维管理-流程概览: 页面权限配置错误(#158494)
广西动环工作台-运行分析-市电停电分析: 历史记录及分析数据缺失(#158493)
广西动环工作台-设备管理-FSU分析-性能指标分析: 导出失败(#158492)
广西动环工作台-运行分析-有效性稽核-设备类型: 数据无显示(#158491)
广西动环工作台-综合监控-告警视图: 告警总数渲染数据和明细行不匹配(#158490)
广西动环工作台-运行分析-市电停电分析-市电停电统计表: 按周或按月筛选数据，数据不正确(#158489)
广西动环工作台-容量管理-容量方案配置: 预警级别排序错误(#158488)
广西动环工作台-运行分析-温度分析: 可查询机房温度测点温度结果异常(#158487)
后端-广西动环工作台-【需求编号202503201869604】动环设备与综资关联报表-容量开关电源导出，新增有效负载率(#158017)
前端-广西动环工作台-【需求编号202503201869604】动环设备与综资关联报表-容量开关电源导出，新增有效负载率(#158016)
后端-广西动环工作台-【需求编号202503201869604】动环设备与综资关联报表-容量开关电源查询，新增有效负载率(#158015)
前端-广西动环工作台-【需求编号202503201869604】动环设备与综资关联报表-容量开关电源查询，新增有效负载率(#158014)
广西动环工作台-【需求编号202503201869604】动环设备与综资关联报表-动环设备与综资关联报表定时任务生成(#158013)
广西动环工作台-【需求编号无】现网问题处理-设备风险，缺少告警次数排查(#158012)
广西动环工作台-设备管理-巡检-巡检配置-问题修复，巡检配置的设备类型不全，子类未关联设备类型(#153294)
广西动环工作台-运行维护-报表-性能数据报表-问题修复，实时数据报表查询数据不全(#153293)
广西动环工作台-运维管理-IP-IP申请-问题修复，南宁数据中心、核心机楼IP申请批复时不符合业务设计逻辑，批复时选择的IP应当是按“局房名称”字段进行筛选过的IP，但这里显示的仍为全量IP(#153292)
广西动环工作台-运维管理-IP-IP申请-问题修复，对应工单中的站点名称、机房名称等信息不会同步更新至IP库中对应的IP信息中(#153291)
广西动环工作台-运维管理-IP申请-功能优化，工单批复人用拼音可以搜索到相关人员，输入中文无法搜索到人员(#153290)
后端-广西动环工作台-资源资产-设备维护-问题修复，维护信息与设备所需信息不符，所有设备用的同一个模板，建议按设备类型设置不同内容(#153289)
前端-广西动环工作台-资源资产-设备维护-问题修复，维护信息与设备所需信息不符，所有设备用的同一个模板，建议按设备类型设置不同内容(#153288)
广西动环工作台-运行分析-机柜报表-问题修复，机柜报表、机柜列报表的有功电能数据没有显示(#153287)
后端-广西动环工作台-运行分析-机柜报表-功能优化，建议在机柜增加一个备注字段(#153286)
前端-广西动环工作台-运行分析-机柜报表-功能优化，建议在机柜增加一个备注字段(#153285)
广西动环工作台-运行分析-机柜管理-配置用电关系-问题修复，供电路由信息选择应可在整个机楼内选择，有些电表可能不在一个机房(#153284)
广西动环工作台-运行分析-机柜管理-配置用电关系-问题修复，供电路由信息设备类型下拉为空(#153283)
广西-【现网问题】-查询完在线IP数据后不关闭当前页面，直接打开其他页面，回到IP库管理后原先查询在线IP的界面会自动跳回默认界面-广西本机构权限问题定位处理(#153145)
广西-【现网问题】查询界面“是否移动企业标”对于结果无筛选性-广西-【需求编号-无】-1月发布360、sonar漏洞修复(#153144)
广西-【现网问题】多一个楼栋的字段-广西-【需求编号-无】-1月发布360、sonar漏洞修复(#153143)
广西-【现网问题】“点击动态地图中的地图板块之后，鼠标放在对应地图板块中的圆圈上，可显示对应地图板块的所有机楼信息，点击机楼右侧>按钮”，但一直在加载中。-广西-【需求编号-无】-1月发布360、sonar漏洞修复(#153142)
广西-【现网问题】容量概述，存在空调版块，是否保留。-广西-【需求编号-无】-1月发布360、sonar漏洞修复(#153141)
广西-【现网问题】修改开关电源之后弹出的窗口，选项是否勾选没有实际作用，建议删除-广西-【需求编号-无】-1月发布360、sonar漏洞修复(#153140)
广西-【现网问题】选择割接设备时候，若仅仅只填写生产楼，无法选择具体机房-广西-【需求编号-无】-1月发布360、sonar漏洞修复(#153139)
广西-【现网问题】-三相电的颜色顺序如下：黄色：代表第一相A相 绿色：代表第二相B相红色：代表第三相C相-三相电的颜色顺序如下：黄色：代表第一相A相 绿色：代表第二相B相红色：代表第三相C相(#153138)
广西-【现网问题】-提交证明材料这里没有提示支持材料支持的格式-广西-【现网问题】-提交证明材料这里没有提示支持材料支持的格式(#153137)
广西动环2月份产品交付测试工作支撑 80H(#152498)
广西动环工作台-现网问题-运行分析-性能数据报表，性能数据报表，负载电流报表，查单个单点的数据时，需要一级级菜单去选，不能用站点关键字搜索(#151987)
广西动环工作台-现网问题-综合监控-个人工作台，关注地市无崇左(#151986)
广西动环工作台-现网问题-运维管理-协议入库申请，请给出模板参考性示例，否则下一个步骤无法进行(#151985)
广西动环工作台-现网问题-综合监控-监控视图，删除筛选器“钦州钦北区永福生产楼”不成功(#151984)
广西动环工作台-现网问题-综合监控-监控视图，部分告警设备厂家信息为空(#151983)
广西动环工作台-现网问题-综合监控-监控视图，告警统计数量与链接过去清单不一致(#151982)
广西动环工作台-现网问题-运维管理-动环割接申请-调整入网（新增入网、设备退网、站点退网），选择割接设备时候，若仅仅只填写生产楼，无法选择具体机房(#151981)
广西动环工作台-现网问题-容量管理-用电评估，新增开关电源用电评估，无法关联生成数据：例：北海海城区恒安商城(#151980)
广西动环工作台-现网问题-运维管理-动环割接申请-调整入网，采集器名称中出现摄像头，请判断逻辑是否合理(#151979)
广西动环工作台-现网问题-综合监控-个人工作台，所有地市告警排名均一致 为3。(#151978)
广西动环工作台-现网问题-综合监控-个人工作台，贺州、来宾用电量趋势为空(#151977)
广西动环工作台-现网问题-运行分析-资源数据报表，站点监控覆盖率明细报表，按地市进行筛选无数据显示，默认进行查询有数据显示，但导出的报表为空表(#151976)
广西动环工作台-现网问题-运行分析-字典表维护-信号字典表，下载模板填写信息，导入成功，但是导入结果不显示，即导入不成功(#151975)
广西动环工作台-现网问题-运维管理-动环月报填报，无法根据错误提示完成新增变压器设备(#151974)
广西动环工作台-现网问题-运维管理-动环测试申请-编辑，验收测试填报环节只能通过不能驳回(#151973)
广西动环工作台-现网问题-资产资源-更新改造-超期服役统计，开关电源铅酸电池的更新周期为8年(#151972)
广西动环工作台-现网问题-运维管理-动环测试申请-新增，添加非资源设备时会报错ID不能为空(#151971)
广西动环工作台-现网问题-运维管理-协议入库管理-查询界面，查询界面“是否移动企业标”对于结果无筛选性(#151970)
广西动环工作台-现网问题-运行分析-有效性稽核-设备类型，选择“设备类型”中所有的设备进行筛选(#151969)
广西动环工作台-现网问题-运维管理-协议入库申请-标准化对比表，下载的模板中有两列均为信号类型，是否重复(#151968)
广西动环工作台-现网问题-综合监控-网络拓扑，钦北区维谛平台的“告警总数”不等于设备类型的告警总数(#151967)
广西动环工作台-现网问题-运维管理-动环割接申请-站点退网，待割接设备信息-采集器名称为空(#151966)
广西动环工作台-现网问题-资产资源-更新改造-设备风险分析，户外小型一体化电源的设备子类错误(#151965)
广西动环工作台-现网问题-配置，选择“配置”无响应，无法进入。(#151964)
广西动环工作台【需求跟踪编号-202502121813513】现网问题处理-4A用户同步-处理请求时自动重试(#151533)
广西动环工作台【需求跟踪编号-202502121813513】现网问题处理-4A用户同步-按id重试接口(#151532)
后端-广西动环工作台【需求跟踪编号-202502121813513】现网问题处理-动环设备入网验收-审批流程异常(#149541)
前端-广西动环工作台【需求跟踪编号-202502121813513】现网问题处理-动环设备入网验收-审批流程异常(#149540)
广西动环工作台【需求跟踪编号-202502121813513】现网问题处理-动环设备入网验收-审批历史异常(#149539)
后端-广西动环工作台【需求跟踪编号-202502121813513】现网问题处理-动环设备入网验收-已填报设备信息未显示(#149538)
前端-广西动环工作台【需求跟踪编号-202502121813513】现网问题处理-动环设备入网验收-已填报设备信息未显示(#149537)
广西动环工作台-协议入库申请-标准比对表导入失败修复(#149536)
广西动环工作台-调整协议入库申请的模板文件(#149535)
广西动环工作台-验收规范模板导入优化(#149534)
广西动环工作台-360漏洞扫描-资源管理问题修复(#149533)
广西动环工作台-360漏洞扫描-密码管理问题修复(#149532)
广西动环工作台-360漏洞扫描-代码质量问题修复(#149531)
广西动环工作台-360漏洞扫描-sql注入问题修复(#149530)
广西动环1月份测试工作支撑 64(#148833)
广西-【需求编号-无】广西本机构权限问题定位处理-广西本机构权限问题定位处理(#147990)
广西-【需求编号-无】-CICD跟进-广西-【需求编号-无】-CICD跟进(#147989)
广西-【需求编号-无】-1月发布360、sonar漏洞修复-广西-【需求编号-无】-1月发布360、sonar漏洞修复(#147988)
广西-【现网问题】-能耗自查验收优化-广西-【现网问题】-能耗自查验收优化(#147987)
广西-【需求编号202410311622983】3.2GEMC-YH-03-002工作台优化-广西-【需求编号202410311622983】3.2GEMC-YH-03-002工作台优化(#147986)
广西-【需求编号202501131758948】通知公告-日志管理-通知管理-详情(#147983)
广西-【需求编号202410311622983】3.2GEMC-YH-03-002中屏首页相关统计数据优化-3.2GEMC-YH-03-002中屏首页相关统计数据优化(#147982)
【需求跟踪编号-202501141760967】V版本登录优化-webbas密码过期提示以及密码修改(#147968)
【需求跟踪编码-202501131758948】V版本机楼视图排版优化-机楼视图排版优化(#147967)
【需求跟踪编码-202501131758948】V版本通知公告-通知公告详情(#147966)
【需求跟踪编码-202501131758948】V版本通知公告-通知公告新增编辑删除撤回发布(#147965)
【需求跟踪编码-202501131758948】V版本通知公告-通知公告列表(#147964)
【需求跟踪编码-202501131758948】V版本通知公告-首页UI修改(#147963)
广西动环工作台-现网bug-ups效率页面查询数据不正常(#145899)
广西动环工作台-现网bug-容量方案配置信息无法删除(#145898)
广西动环工作台-【需求编号202501131758948】8.1GEMC-RD-08-001 通知公告-通知公告详情(#145897)
广西动环工作台-【需求编号202501131758948】8.1GEMC-RD-08-001 通知公告-通知公告发布分页列表查询(#145896)
广西动环工作台-【需求编号202501131758948】8.1GEMC-RD-08-001 通知公告-通知公告分页列表查询(#145895)
广西动环工作台-【需求编号202501131758948】8.1GEMC-RD-08-001 通知公告-通知公告发布(#145894)
广西动环工作台-【需求编号202501131758948】8.1GEMC-RD-08-001 通知公告-通知公告撤回(#145893)
广西动环工作台-【需求编号202501131758948】8.1GEMC-RD-08-001 通知公告-通知公告删除(#145892)
广西动环工作台-【需求编号202501131758948】8.1GEMC-RD-08-001 通知公告-通知公告编辑(#145891)
广西动环工作台-【需求编号202501131758948】8.1GEMC-RD-08-001 通知公告-通知公告新增(#145890)
广西动环工作台-cicd部署切换-广西平台切换cicd部署(#145889)
广西动环工作台-ipv6兼容-rbac模块迁移到aspire-cloud模块下，解决redis支持ipv6(#145888)
广西动环工作台-【需求跟踪编码-无】现网问题-蓄电池分析-放电数据问题分析(#145887)
广西动环工作台-【需求跟踪编码-无】现网问题-蓄电池分析-落后单体问题分析(#145886)
广西动环工作台-【需求跟踪编码-无】现网问题-底层区县变更，出现同名区县，人工处理区域数据(#145885)
广西动环工作台-【需求跟踪编码-无】现网问题-告警验收流程选择采集器名称增加fsu查询条件(#145884)
广西动环工作台-【需求跟踪编码-无】现网问题-容量数据：同步广西一通信机楼相关系统(#145883)
广西动环工作台-【需求跟踪编码-无】现网问题-底层数据同步速度异常问题协助处理(#145882)
广西动环工作台-现网问题处理-机柜列导出模板问题处理(#145881)
广西动环工作台-现网问题处理-流程管理-入网验收-流程问题处理(#145880)
广西动环工作台12月份需求交付系统测试工作支撑 （广西 1周 5天2-6 ）40H(#143071)
【需求跟踪编码-202410311622983】-前端-现网问题处理-前端-现网问题处理(#142698)
【需求跟踪编码-202410311622983】-前端-个人工作台改造-前端-个人工作台改造(#142697)
【需求跟踪编码-202410311622983】-前端-菜单改造-前端-菜单改造(#142696)
【需求跟踪编码-202410311622983】广西-IP管理库-空间位置信息替换成综资空间位置信息(#142635)
【需求跟踪编码-202410311622983】广西-IP管理库-更新IP管理库模板(#142634)
【需求跟踪编码-无】广西-菜单权限优化-权限鉴权代码改造(#142633)
广西动环工作台-蓄电池管理-排查参数巡检明细查询不到数据(#140276)
广西动环工作台-蓄电池管理-排查放电数据明细查询不到数据(#140275)
广西动环工作台-蓄电池管理-排查内阻数据查询全为0(#140274)
广西动环工作台-蓄电池管理-排查落后单体数据明细查询不到数据(#140273)
广西动环工作台-蓄电池管理-排查组历史数据总电压、电流没有数据(#140272)
广西动环工作台-【需求跟踪编码-无】EMOS平台隐患推送联调-EMOS平台隐患推送联调(#140271)
广西动环工作台-【需求跟踪编码-202410311622983】广西菜单调整-广西菜单层级调整(#140270)
广西动环工作台-【需求跟踪编码-202410311622983】广西菜单调整-广西菜单、按钮权限调整(#140269)
广西动环工作台-【需求跟踪编码-202410311622983】广西菜单调整-广西菜单名称调整(#140268)
广西动环-【需求跟踪编号-202412041690024】广西-IP管理库优化需求-数据权限-新增综资空间资源权限校验(#140080)
广西动环-【需求跟踪编号-202412041690024】广西-IP管理库优化需求-导入优化-动环空间资源替换成综资空间资源(#140079)
广西动环-【需求跟踪编号-202412041690024】广西-IP管理库优化需求-查询详情优化-动环空间资源替换成综资空间资源(#140078)
广西动环-【需求跟踪编号-202410311622983】广西-IP管理库优化需求-查询列表优化-动环空间资源替换成综资空间资源(#140077)
广西动环工作台-【需求跟踪编码-无】现网问题-报表管理-性能数据报表-实时数据报表查不到数据问题(#140059)
广西动环工作台-【需求跟踪编码-无】现网问题-报表管理-性能数据报表-遥测量历史数据报表导出异常问题(#140058)
广西动环工作台-【需求跟踪编码-无】现网问题-运行分析-蓄电池管理-蓄电池数据异常问题(#140057)
广西动环工作台-【需求跟踪编码-无】现网问题-运行分析-UPS效率-无数据问题(#140056)
广西动环工作台-【需求跟踪编号-202410311622983】IP申请调整-发起IP申请查询调整为综资空间信息接口(#140045)
广西动环工作台-【需求跟踪编号-202410311622983】IP申请调整-IP查看详情显示调整为综资空间信息接口(#140044)
广西动环工作台-【需求跟踪编号-202410311622983】IP申请调整-综资地市显示关联系统用户数据权限接口(#140043)
广西动环工作台-【需求跟踪编号-202411211664890】拓扑评估-同步动环专业内输出分路拓扑评估数据定时任务(#140042)
广西动环-【需求跟踪编号-202410301619923】-验收问题修复-验收问题修复(#137088)
广西动环-【需求跟踪编号-202410301619923】- 运维管理-温度查询-导出异常问题处理(#136970)
广西动环-【需求跟踪编号-202410301619923】- 系统管理-机构成员管理-新增成员优化(#136969)
广西动环-【需求跟踪编号-202410301619923】- 容量管理-容量数据维护-操作栏按钮显示问题，文案优化(#136968)
广西动环-【需求跟踪编号-202410301619923】- CICD接入2-CICD接入调试(#136967)
广西动环-【需求跟踪编号-202410301619923】- CICD接入1-CICD接入调试(#136966)
广西动环-【需求跟踪编号-202410301619923】-1.2.5AIMIOps-GX-BR-F-02-005 动环割接管理-割接管理流程配置(#132966)
广西动环-【需求跟踪编号-202410301619923】-bpm jdk17升级-流程-首页的待办已办展示不出来（流程-工作台正常展示）问题修复(#132965)
广西动环-【需求跟踪编号-202410301619923】-bpm jdk17升级-jdk17升级(#132964)
广西动环-【需求跟踪编号-202410301619923】-bpm问题修复-待办、已办、我发起任务重复问题修复(#132963)
广西动环-【需求跟踪编号-202410301619923】-拓扑配置-拓扑数据模拟(#132962)
广西动环-【需求跟踪编号-202410301619923】-云南综资数据问题修正-部分数据因字段过长无法写入ES问题修复(#132961)
广西动环-【需求跟踪编号-202410301619923】-云南国产数据库适配-达梦数据库demo(#132960)
【需求跟踪编码-202410301619923】动环割接管理-调整入网查看(#132879)
【需求跟踪编码-202410301619923】动环割接管理-调整入网审批(#132878)
【需求跟踪编码-202410301619923】动环割接管理-调整入网归档(#132877)
【需求跟踪编码-202410301619923】动环割接管理-调整入网割接(#132876)
【需求跟踪编码-202410301619923】动环割接管理-调整入网申请(#132875)
【需求跟踪编码-202410301619923】动环割接管理-新增入网(#132874)
【需求跟踪编码-202410301619923】动环割接管理-设备退网(#132873)
【需求跟踪编码-202410301619923】动环割接管理-站点退网(#132872)
【需求跟踪编码-202410301619923】动环割接管理-查询退网割接设备(#132871)
【需求跟踪编码-202410301619923】动环割接管理-查询站点割接设备信息(#132870)
【需求跟踪编码-202410301619923】动环割接管理-查询新增入网割接设备信息(#132869)
【需求跟踪编码-202410301619923】动环割接管理-查询机房列表(#132868)
【需求跟踪编码-202410301619947】动环割接管理-我的发起查询页面(#132867)
【需求跟踪编码-202410301619947】动环割接管理-已处理查询页面(#132866)
【需求跟踪编码-202410301619947】动环割接管理-待处理查询页面(#132865)
广西动环工作台-【需求编号-202410301619923】1.2.5AIMIOps-GX-BR-F-02-005 动环割接管理-获取工单操作记录(#132852)
广西动环工作台-【需求编号-202410301619923】1.2.5AIMIOps-GX-BR-F-02-005 动环割接管理-工单提交(#132851)
广西动环工作台-【需求编号-202410301619923】1.2.5AIMIOps-GX-BR-F-02-005 动环割接管理-工单作废(#132850)
广西动环工作台-【需求编号-202410301619923】1.2.5AIMIOps-GX-BR-F-02-005 动环割接管理-工单审批(#132849)
广西动环工作台-【需求编号-202410301619923】1.2.5AIMIOps-GX-BR-F-02-005 动环割接管理-删除工单(#132848)
广西动环工作台-【需求编号-202410301619923】1.2.5AIMIOps-GX-BR-F-02-005 动环割接管理-查询我的工单列表(#132847)
广西动环工作台-【需求编号-202410301619923】1.2.5AIMIOps-GX-BR-F-02-005 动环割接管理-查询我的工单数(#132846)
广西动环工作台-【需求编号-202410301619923】1.2.5AIMIOps-GX-BR-F-02-005 动环割接管理-工单详情(#132845)
广西动环工作台-【需求编号-202410301619923】1.2.5AIMIOps-GX-BR-F-02-005 动环割接管理-提交工单(#132844)
广西动环工作台-【需求编号-202410301619923】1.2.5AIMIOps-GX-BR-F-02-005 动环割接管理-保存工单草稿(#132843)
广西动环工作台-【需求编号-202410301619923】1.2.5AIMIOps-GX-BR-F-02-005 动环割接管理-获取采集器列表(#132842)
广西动环工作台-【需求编号-202410301619923】1.2.5AIMIOps-GX-BR-F-02-005 动环割接管理-导出割接设备(#132841)
广西动环工作台-【需求编号-202410301619923】1.2.5AIMIOps-GX-BR-F-02-005 动环割接管理-附件（图片）上传(#132840)
广西动环工作台-【需求编号-202410301619923】1.2.5AIMIOps-GX-BR-F-02-005 动环割接管理-查询退网割接设备(#132839)
广西动环工作台-【需求编号-202410301619923】1.2.5AIMIOps-GX-BR-F-02-005 动环割接管理-查询站点割接设备信息(#132838)
广西动环工作台-【需求编号-202410301619923】1.2.5AIMIOps-GX-BR-F-02-005 动环割接管理-查询新增入网割接设备信息(#132837)
广西动环工作台-【需求编号-202410301619923】1.2.5AIMIOps-GX-BR-F-02-005 动环割接管理-查询机房列表(#132836)
广西动环工作台-【需求编号-202410301619923】1.2.5AIMIOps-GX-BR-F-02-005 动环割接管理-查询站点级别(#132835)
广西动环工作台-【需求跟踪编号-202410141586814】1.6.1.AIMIOps-GX-BR-F-06-001 图像管理-视频播放器截图下载(#129745)
广西动环工作台-【需求跟踪编号-202410141586814】1.6.1.AIMIOps-GX-BR-F-06-001 图像管理-HLS协议视频播放组件(#129744)
广西动环工作台-【需求跟踪编号：202409301565637】-拓扑配置-前端-设备拓扑Y轴拉齐算法(#129743)
广西动环工作台-【需求跟踪编号：202409301565637】-拓扑配置-前端-自动化渲染算法(#129742)
广西动环-【需求跟踪编号-202410251612725】CICD接入-configmanagement服务接入(#129412)
广西动环-【需求跟踪编号-202410251612725】CICD接入-capacity服务接入(#129411)
广西动环-【需求跟踪编号-202410251612725】CICD接入-knowledgemanage服务接入(#129410)
广西动环-【需求跟踪编号-202410251612725】CICD接入-scheduledtask服务接入(#129409)
广西动环-【需求跟踪编号-202410251612725】CICD接入-calculation服务接入(#129408)
广西动环-【需求跟踪编号-202410251612725】CICD接入-hiddendanger服务接入(#129407)
广西动环-【需求跟踪编号-202410251612725】CICD接入-template服务接入(#129406)
广西动环-【需求跟踪编号-202410251612725】CICD接入-resourcemanage服务接入(#129405)
广西动环-【需求跟踪编号-202410251612725】CICD接入-batterymanage服务接入(#129404)
广西动环-【需求跟踪编号-202410251612725】CICD接入-healthmanage服务接入(#129403)
广西动环-【需求跟踪编号-202410251612725】CICD接入-energy服务接入(#129402)
广西动环-【需求跟踪编号-202410251612725】CICD接入-currentmonitor服务接入(#129401)
广西动环-【需求跟踪编号-202410251612725】CICD接入-composite服务接入(#129400)
广西动环-【需求跟踪编号-202410251612725】CICD接入-告警服务接入run.sh脚本输出(#129399)
广西动环-【需求跟踪编号-202410251612725】CICD接入-告警服务接入Dockerfile输出(#129398)
广西动环-【需求跟踪编号-202410251612725】CICD接入-trivy.tpl脚本输出(#129397)
广西动环-【需求跟踪编号-202410251612725】CICD接入-qax.sh脚本输出(#129396)
广西动环-【需求跟踪编号-202410251612725】CICD接入-Jenkinsfile输出(#129395)
广西动环工作台-【需求跟踪编号：202410161593632】-1.1.8.AIMIOpS-GX-BR-F-01-008协议库管理-协议库流程(#129173)
广西动环工作台-【需求跟踪编号：202409301565637】-拓扑配置-excel生成测试站点数据(#129172)
后端-广西动环工作台-【需求跟踪编号：202409301565637】-拓扑配置-变压器、电源层级对齐(#129171)
前端-广西动环工作台-【需求跟踪编号：202409301565637】-拓扑配置-变压器、电源层级对齐(#129170)
后端-广西动环工作台-【需求跟踪编号：202409301565637】-拓扑配置-异常数据筛除（重复、成环）(#129169)
前端-广西动环工作台-【需求跟踪编号：202409301565637】-拓扑配置-异常数据筛除（重复、成环）(#129168)
后端-广西动环工作台-【需求跟踪编号-202410161593632】1.1.8.AIMIOps-GX-BR-F-01-008 协议库管理-删除协议信息库(#129139)
前端-广西动环工作台-【需求跟踪编号-202410161593632】1.1.8.AIMIOps-GX-BR-F-01-008 协议库管理-删除协议信息库(#129138)
后端-广西动环工作台-【需求跟踪编号-202410161593632】1.1.8.AIMIOps-GX-BR-F-01-008 协议库管理-FSU软件厂家下拉列表(#129137)
前端-广西动环工作台-【需求跟踪编号-202410161593632】1.1.8.AIMIOps-GX-BR-F-01-008 协议库管理-FSU软件厂家下拉列表(#129136)
后端-广西动环工作台-【需求跟踪编号-202410161593632】1.1.8.AIMIOps-GX-BR-F-01-008 协议库管理-分页查询协议信息库(#129135)
前端-广西动环工作台-【需求跟踪编号-202410161593632】1.1.8.AIMIOps-GX-BR-F-01-008 协议库管理-分页查询协议信息库(#129134)
后端-广西动环工作台-【需求跟踪编号-202410161593632】1.1.8.AIMIOps-GX-BR-F-01-008 协议库管理-操作记录列表(#129133)
前端-广西动环工作台-【需求跟踪编号-202410161593632】1.1.8.AIMIOps-GX-BR-F-01-008 协议库管理-操作记录列表(#129132)
后端-广西动环工作台-【需求跟踪编号-202410161593632】1.1.8.AIMIOps-GX-BR-F-01-008 协议库管理-导出标准化比对表导入日志(#129131)
前端-广西动环工作台-【需求跟踪编号-202410161593632】1.1.8.AIMIOps-GX-BR-F-01-008 协议库管理-导出标准化比对表导入日志(#129130)
后端-广西动环工作台-【需求跟踪编号-202410161593632】1.1.8.AIMIOps-GX-BR-F-01-008 协议库管理-标准化比对表导入日志(#129129)
前端-广西动环工作台-【需求跟踪编号-202410161593632】1.1.8.AIMIOps-GX-BR-F-01-008 协议库管理-标准化比对表导入日志(#129128)
后端-广西动环工作台-【需求跟踪编号-202410161593632】1.1.8.AIMIOps-GX-BR-F-01-008 协议库管理-标准化比对表上传(#129127)
前端-广西动环工作台-【需求跟踪编号-202410161593632】1.1.8.AIMIOps-GX-BR-F-01-008 协议库管理-标准化比对表上传(#129126)
后端-广西动环工作台-【需求跟踪编号-202410161593632】1.1.8.AIMIOps-GX-BR-F-01-008 协议库管理-协议文件文件上传(#129125)
前端-广西动环工作台-【需求跟踪编号-202410161593632】1.1.8.AIMIOps-GX-BR-F-01-008 协议库管理-协议文件文件上传(#129124)
后端-广西动环工作台-【需求跟踪编号-202410161593632】1.1.8.AIMIOps-GX-BR-F-01-008 协议库管理-获取三个tab页的总数(#129123)
前端-广西动环工作台-【需求跟踪编号-202410161593632】1.1.8.AIMIOps-GX-BR-F-01-008 协议库管理-获取三个tab页的总数(#129122)
广西动环工作台-【需求跟踪编号-202410141586814】1.6.1.AIMIOps-GX-BR-F-06-001 图像管理-监控点在线状态信息对接(#129121)
广西动环工作台-【需求跟踪编号-202410141586814】1.6.1.AIMIOps-GX-BR-F-06-001 图像管理-视频平台监控点信息对接(#129120)
广西动环工作台-【需求跟踪编号-202410141586814】1.6.1.AIMIOps-GX-BR-F-06-001 图像管理-视频平台区域信息对接(#129119)
后端-广西动环工作台-【需求跟踪编号-202410141586814】1.6.1.AIMIOps-GX-BR-F-06-001 图像管理-获取回放视频列表（含推流地址）(#129118)
前端-广西动环工作台-【需求跟踪编号-202410141586814】1.6.1.AIMIOps-GX-BR-F-06-001 图像管理-获取回放视频列表（含推流地址）(#129117)
后端-广西动环工作台-【需求跟踪编号-202410141586814】1.6.1.AIMIOps-GX-BR-F-06-001 图像管理-获取设备名称列表(#129116)
前端-广西动环工作台-【需求跟踪编号-202410141586814】1.6.1.AIMIOps-GX-BR-F-06-001 图像管理-获取设备名称列表(#129115)
后端-广西动环工作台-【需求跟踪编号-202410141586814】1.6.1.AIMIOps-GX-BR-F-06-001 图像管理-获取实时视频hls推流地址(#129114)
前端-广西动环工作台-【需求跟踪编号-202410141586814】1.6.1.AIMIOps-GX-BR-F-06-001 图像管理-获取实时视频hls推流地址(#129113)
后端-广西动环工作台-【需求跟踪编号-202410141586814】1.6.1.AIMIOps-GX-BR-F-06-001 图像管理-分页获取监控点摄像头(#129112)
前端-广西动环工作台-【需求跟踪编号-202410141586814】1.6.1.AIMIOps-GX-BR-F-06-001 图像管理-分页获取监控点摄像头(#129111)
后端-广西动环工作台-【需求跟踪编号-202410141586814】1.6.1.AIMIOps-GX-BR-F-06-001 图像管理-获取所有父级区域编号(#129110)
前端-广西动环工作台-【需求跟踪编号-202410141586814】1.6.1.AIMIOps-GX-BR-F-06-001 图像管理-获取所有父级区域编号(#129109)
后端-广西动环工作台-【需求跟踪编号-202410141586814】1.6.1.AIMIOps-GX-BR-F-06-001 图像管理-根据关键词查询区域空间列表(#129108)
前端-广西动环工作台-【需求跟踪编号-202410141586814】1.6.1.AIMIOps-GX-BR-F-06-001 图像管理-根据关键词查询区域空间列表(#129107)
后端-广西动环工作台-【需求跟踪编号-202410141586814】1.6.1.AIMIOps-GX-BR-F-06-001 图像管理-获取区域空间树(#129106)
前端-广西动环工作台-【需求跟踪编号-202410141586814】1.6.1.AIMIOps-GX-BR-F-06-001 图像管理-获取区域空间树(#129105)
后端-广西动环工作台-【需求跟踪编号-202409191539668】1.1.6.AIMIOps-GX-BR-F-01-006 故障预测规则配置-导出历史闭环隐患(#129104)
前端-广西动环工作台-【需求跟踪编号-202409191539668】1.1.6.AIMIOps-GX-BR-F-01-006 故障预测规则配置-导出历史闭环隐患(#129103)
后端-广西动环工作台-【需求跟踪编号-202409191539668】1.1.6.AIMIOps-GX-BR-F-01-006 故障预测规则配置-分页查询历史闭环故障(#129102)
前端-广西动环工作台-【需求跟踪编号-202409191539668】1.1.6.AIMIOps-GX-BR-F-01-006 故障预测规则配置-分页查询历史闭环故障(#129101)
后端-广西动环工作台-【需求跟踪编号-202409191539668】1.1.6.AIMIOps-GX-BR-F-01-006 故障预测规则配置-故障消除闭环(#129100)
前端-广西动环工作台-【需求跟踪编号-202409191539668】1.1.6.AIMIOps-GX-BR-F-01-006 故障预测规则配置-故障消除闭环(#129099)
后端-广西动环工作台-【需求跟踪编号-202409191539668】1.1.6.AIMIOps-GX-BR-F-01-006 故障预测规则配置-导出未闭环故障(#129098)
前端-广西动环工作台-【需求跟踪编号-202409191539668】1.1.6.AIMIOps-GX-BR-F-01-006 故障预测规则配置-导出未闭环故障(#129097)
后端-广西动环工作台-【需求跟踪编号-202409191539668】1.1.6.AIMIOps-GX-BR-F-01-006 故障预测规则配置-分页查询未闭环故障(#129096)
前端-广西动环工作台-【需求跟踪编号-202409191539668】1.1.6.AIMIOps-GX-BR-F-01-006 故障预测规则配置-分页查询未闭环故障(#129095)
后端-广西动环工作台-【需求跟踪编号-202410161593632】1.1.8.AIMIOpS-GX-BR-F-01-008协议库管理-设备型号下拉列表(#129090)
前端-广西动环工作台-【需求跟踪编号-202410161593632】1.1.8.AIMIOpS-GX-BR-F-01-008协议库管理-设备型号下拉列表(#129089)
后端-广西动环工作台-【需求跟踪编号-202410161593632】1.1.8.AIMIOpS-GX-BR-F-01-008协议库管理-设备厂商下拉列表(#129088)
前端-广西动环工作台-【需求跟踪编号-202410161593632】1.1.8.AIMIOpS-GX-BR-F-01-008协议库管理-设备厂商下拉列表(#129087)
后端-广西动环工作台-【需求跟踪编号-202410161593632】1.1.8.AIMIOpS-GX-BR-F-01-008协议库管理-查看入库申请详情(#129086)
前端-广西动环工作台-【需求跟踪编号-202410161593632】1.1.8.AIMIOpS-GX-BR-F-01-008协议库管理-查看入库申请详情(#129085)
后端-广西动环工作台-【需求跟踪编号-202410161593632】1.1.8.AIMIOpS-GX-BR-F-01-008协议库管理-删除入库申请(#129084)
前端-广西动环工作台-【需求跟踪编号-202410161593632】1.1.8.AIMIOpS-GX-BR-F-01-008协议库管理-删除入库申请(#129083)
后端-广西动环工作台-【需求跟踪编号-202410161593632】1.1.8.AIMIOpS-GX-BR-F-01-008协议库管理-入库申请审批(#129082)
前端-广西动环工作台-【需求跟踪编号-202410161593632】1.1.8.AIMIOpS-GX-BR-F-01-008协议库管理-入库申请审批(#129081)
后端-广西动环工作台-【需求跟踪编号-202410161593632】1.1.8.AIMIOpS-GX-BR-F-01-008协议库管理-废弃工单(#129080)
前端-广西动环工作台-【需求跟踪编号-202410161593632】1.1.8.AIMIOpS-GX-BR-F-01-008协议库管理-废弃工单(#129079)
后端-广西动环工作台-【需求跟踪编号-202410161593632】1.1.8.AIMIOpS-GX-BR-F-01-008协议库管理-编辑入库申请(#129078)
前端-广西动环工作台-【需求跟踪编号-202410161593632】1.1.8.AIMIOpS-GX-BR-F-01-008协议库管理-编辑入库申请(#129077)
后端-广西动环工作台-【需求跟踪编号-202410161593632】1.1.8.AIMIOpS-GX-BR-F-01-008协议库管理-保存草稿(#129076)
前端-广西动环工作台-【需求跟踪编号-202410161593632】1.1.8.AIMIOpS-GX-BR-F-01-008协议库管理-保存草稿(#129075)
后端-广西动环工作台-【需求跟踪编号-202410161593632】1.1.8.AIMIOpS-GX-BR-F-01-008协议库管理-新增入库申请(#129074)
前端-广西动环工作台-【需求跟踪编号-202410161593632】1.1.8.AIMIOpS-GX-BR-F-01-008协议库管理-新增入库申请(#129073)
后端-广西动环工作台-【需求跟踪编号-202410161593632】1.1.8.AIMIOpS-GX-BR-F-01-008协议库管理-分页查询流程页协议信息(#129072)
前端-广西动环工作台-【需求跟踪编号-202410161593632】1.1.8.AIMIOpS-GX-BR-F-01-008协议库管理-分页查询流程页协议信息(#129071)
广西动环-故障预测-删除故障预测规则(#125630)
广西动环-故障预测-复制故障预测规则(#125629)
广西动环-故障预测-编辑故障预测规则(#125628)
广西动环-故障预测-新增故障预测规则(#125627)
广西动环-故障预测-查询故障规则详情(#125626)
广西-拓扑自动化(#125556)
广西-webbas改造、登录改造(#125555)
广西-容量概览改造、故障预测规则配置开发(#125190)
广西-用电预算预占-路由详情图(#125175)
广西动环-切换webbas之后,解决系统管理-机构成员管理查询导出数据重复(#124338)
广西动环-切换webbas之后,解决确认和消除告警接口404(#124337)
广西动环-切换webbas之后,解决隐患管理功能、隐患规则不可用，接口404(#124336)
广西动环-切换webbas之后,解决创建用户，查询失败bug(#124335)
广西动环-故障预测-故障预测规则分页查询(#123976)
广西动环-故障预测-故障预测任务(#123975)
广西动环-故障预测-sftp历史性能数据文件解析(#123974)
陕西动环-机房健康度体检报告-机房健康度体检导出(#123973)
广西动环-系统拓扑-网络拨测应用(#123972)
广西动环-系统拓扑-网络拨测指令下发(#123971)
广西动环-系统拓扑-查询节点拨测状态(#123970)
广西动环-系统拓扑-下载拨测结果(#123969)
广西动环-系统拓扑-查询拨测结果(#123968)
广西动环-系统拓扑-告警列表(#123967)
广西动环-系统拓扑-告警数量统计(#123966)
广西动环-系统拓扑-获取拓扑节点树(#123965)