## Sheet1
地址 | 协议字段 | 字段长度 | 字段描述 | 默认值
0 | P_header | 1 byte | 协议包的开始标识ff | 0xFF
1~20 | P_dest_addr | 20bytes | 目标设备地址 | FSU的ID
21~28 | P_src_addr | 8byte | 源设备地址 | SC的地址取值为00
29 | P_subDevType | 1 byte | 子设备类型：1：串口设备2：USB设备3：IP网络设备 | 1
30 | P_subDev_addr | 1 byte | 透传模块：Bit0~4:串口号；Bit5~8： 表示虚拟设备号（即串口总线模式下的地址号）；当子设备类型为USB/IP时，此字段为00。
31~32 | P_pLen | 2 byte | 协议族数据包长度 | 5+N
33 | RtnFlag | 1byte | 设置/应答类型 | 0xee
34~35 | CommType | 2 bytes | 命令编号 | 0x0001
36~37 | 透传数据长度 | 2 byte | 透传数据长度
38~(38+N-1) | 透传数据 | N byte | 数据内容
38+N | P_verify | 1 byte | 协议包的校验字段，采用异或校验，在数据转义之前，对协议数据计算校验值，计算时不包含包头和包尾
39+N | P_tailer | 1 byte | 协议包的结束标识fe | 0xFE
| 各字节位说明 | 值(hex) | 长度
| 起始位 | 7E | 1byte
| 板地址，小端模式 |  | 2bytes
| 功能位，小端模式 |  | 2bytes
| 数据帧(无数据时用00填充) |  | 26bytes
| 校验和，小端模式 |  | 2byte
| 终止位 | 0D | 1byte
总序号（BYTE） | 各字节位说明 | 值(hex) | 长度
0 | 起始位 | 7E | 1byte
1~2 | 板地址，小端模式 |  | 2byte
3~4 | 功能位，小端模式 |  | 2byte
5 | 门号 |  | 1byte
6~30 | 数据帧 |  | 299bytes
31 | 校验和L |  | 1byte
32 | 校验和H |  | 1byte
33 | 终止位 | 0D | 1byte
总序号（BYTE） | 各字节位说明 | 值(hex) | 长度
0 | 起始位 | 7E | 1byte
1~2 | 板地址，小端模式 |  | 2byte
3~4 | 功能位，小端模式 |  | 2byte
5 | 年 |  | 1byte
6 | 月 |  | 1byte
7 | 日 |  | 1byte
8 | 星期几 |  | 1byte
9 | 时 |  | 1byte
10 | 分 |  | 1byte
11 | 秒 |  | 1byte
12~30 | 数据帧(无数据时用00填充) | 00 | 19bytes
31 | 校验和L |  | 1byte
32 | 校验和H |  | 1byte
33 | 终止位 | 0D | 1byte